## Planilha Sintética
ORÇAMENTO
Serviço: Cercamento em lotes do CBMDF
Anexo II: Planilha Orçamentária
Data do Orçamento:
Item | Discriminação do Serviço | Unid. | Quantidade | [9 empty] | R$ Unit. | R$ Total
|  |  | GAEPH | GPRAM | CEMEV | POMED | 9º GBM | 11º GBM | 13º GBM | 23º GBM | 41º GBM | TOTAL
A.1 | Alambrado 2m x 2m | m | 30 | - | - | - | - | - | - | - | - | 30 | 0 | 0
A.2 | Alambrado 2m x 2m com proteção extra | m | 471 | 240 | - | 40 | - | 120 | 13 | 325 | 2 | 1211 | 0 | 0
A.3 | Alambrado 2m x 2m com porta de 1m | unid. | - | - | - | - | 1 | - | - | - | 1 | 2 | 0 | 0
A.4 | Alambrado 2m x 2m com proteção extra e porta de 1m | unid. | 1 | - | - | - | - | 1 | 1 | 1 | - | 4 | 0 | 0
D | Portão de correr 7m x 2m manual (sem motor) | unid. | - | - | - | 2 | - | - | - | 1 | - | 3 | 0 | 0
DD | Portão de correr 7m x 2m automatizado (com motor) | unid. | 2 | - | 2 | 1 | 2 | - | 1 | - | 1 | 9 | 0 | 0
E | Proteção extra | m | - | - | - | 110 | 1650 | - | 300 | - | - | 2060 | 0 | 0
F | Tela em malha losangular | m² | - | - | - | 80 | - | - | - | - | 560 | 640 | 0 | 0
I | Repintura de cerca pré-existente | m² | 430 | - | - | 1200 | 586 | - | 600 | - | 1680 | 4496 | 0 | 0
J | Placa metálica indicativa | unid. | 4 | - | 6 | 6 | 2 | 2 | 3 | 4 | 4 | 31 | 0 | 0
SUB-TOTAL | [13 empty] | 0
BDI ESTIMADO (%) | [13 empty] | 0%
% BDI | [13 empty] | 0
ART DO CONTRATO | [13 empty] | 226.5
PREÇO TOTAL (SUB-TOTAL + % BDI + ART) | [13 empty] | 226.5

## Cronograma
CRONOGRAMA FÍSICO FINANCEIRO
Serviço: Cercamento em lotes do CBMDF
Anexo III: Cronograma Físico-Financeiro
Data do Cronograma:
Item | Discriminação do Serviço | Unid. | 30 Dias |  | 60 Dias | 90 Dias | 120 Dias |  |  | 150 Dias |  | R$ Unit.
|  |  | 23º GBM | POMED | 41º GBM | GAEPH | GPRAM | 11º GBM | 13º GBM | CEMEV | 9º GBM
A.1 | Alambrado 2m x 2m | m | 0 | 0 | 0 | 30 | 0 | 0 | 0 | 0 | 0 | 0
A.2 | Alambrado 2m x 2m com proteção extra | m | 325 | 40 | 2 | 471 | 240 | 120 | 13 | 0 | 0 | 0
A.3 | Alambrado 2m x 2m com porta de 1m | unid. | 0 | 0 | 1 | 0 | 0 | 0 | 0 | 0 | 1 | 0
A.4 | Alambrado 2m x 2m com proteção extra e porta de 1m | unid. | 1 | 0 | 0 | 1 | 0 | 1 | 1 | 0 | 0 | 0
D | Portão de correr 7m x 2m manual (sem motor) | unid. | 1 | 2 | 0 | 0 | 0 | 0 | 0 | 0 | 0 | 0
DD | Portão de correr 7m x 2m automatizado (com motor) | unid. | 0 | 1 | 1 | 2 | 0 | 0 | 1 | 2 | 2 | 0
E | Proteção extra | m | 0 | 110 | 0 | 0 | 0 | 0 | 300 | 0 | 1650 | 0
F | Tela em malha losangular | m² | 0 | 80 | 560 | 0 | 0 | 0 | 0 | 0 | 0 | 0
I | Repintura de cerca pré-existente | m² | 0 | 1200 | 1680 | 430 | 0 | 0 | 600 | 0 | 586 | 0
J | Placa metálica indicativa | unid. | 4 | 6 | 4 | 4 | 0 | 2 | 3 | 6 | 2 | 0
SUB-TOTAL (R$) |  |  | 0 | 0 | 0 | 0 | 0 | 0 | 0 | 0 | 0
BDI ESTIMADO (%) |  | 0% | 0 | 0 | 0 | 0 | 0 | 0 | 0 | 0 | 0
TOTAL (R$) |  |  | 0 | 0 | 0 | 0 | 0 | 0 | 0 | 0 | 0
ART DO CONTRATO (R$ 226,50) |  |  | 226.5 |  | - | - | - |  |  | -
TOTAL MENSAL (R$) |  |  | 226.5 |  | 0 | 0 | 0 |  |  | 0
TOTAL ACUMULADO (R$) |  |  | 226.5 |  | 226.5 | 226.5 | 226.5 |  |  | 226.5

## BDI
MEMORIAL DE CÁLCULO DO BDI
ITEM | DISCRIMINAÇÃO |  |  | Taxa (%) | Total Acumulado
1.0 | Despesa Administrativa - DA |  |  |  | 0%
1.1 | Seguro e Garantia
1.2 | Imprevistos e Contigências (Construção simples)
1.3 | Administração Central (Empresa pequeno porte)
2.0 | Despesa Financeira - DF |  |  |  | 0%
2.1 | Despesas Financeiras (Média dos últimos 12 meses da Taxa SELIC)
3.0 | Tributos - T |  |  |  | 0%
3.1 | CONFINS - Contribuição para o Financiamento da Seguridade Social
3.2 | PIS - Programa de Integração Social
3.3 | ISS - Imposto Sobre Serviço de Qualquer Natureza
CPRB - Contribuição previdenciária Sobre Receita Bruta
4.0 | Lucro Bruto - LB |  |  |  | 0%
4.1 | Lucro Operacional
|  | BDI = | 0%
𝐵𝐷𝐼=(((1+𝐷𝐴)𝑥(1+𝐷𝐹)𝑥(1+𝐿𝐵))/((1−𝑇)) )- 1

## Item A.1
A.1 - ALAMBRADO 2m x 2m (2,00m DE ALAMBRADO)
SINAPI | ITEM | DESCRIÇÃO | UNID. | QTDE | PREÇO UNIT. (R$) | PREÇO TOTAL (R$)
93358 | 1 | Escavação manual de valas | m³ | 0.0576 |  | 0
93382 | 2 | Reaterro manual de valas com compactação mecanizada | m³ | 0.0384 |  | 0
94103 | 3 | Lastro de vala com preparo de fundo, largura menor que 1,5 m, com camada de brita, lançamento manual, em local com nível baixo de interferência (e = 3cm) | m³ | 0.0012 |  | 0
96536 | 4 | Fabricação, montagem e desmontagem de fôrma para viga baldrame, em madeira serrada, e = 25 mm, 4 utilizações | m² | 0.4 |  | 0
94964 | 5 | Concreto fck = 20 MPa, traço 1:2,7:3 (cimento/ areia média/ brita 1) - Preparo mecânico com betoneira 400 L | m³ | 0.02 |  | 0
74157/4 | 6 | Lançamento/adensamento manual de concreto em fundações | m³ | 0.02 |  | 0
13356 | 7 | Tubo de aço industrial redondo DN 2" (50,8 mm) chapa 13 | m | 6.45 |  | 0
7158 | 8 | Tela de arame galvanizado quadrangular / losangular, fio 2,77 mm (12 BWG), malha 5 x 5 cm, H = 2 m | m² | 4 |  | 0
344 | 9 | Arame galvanizado 16 BWG, 1,65 mm (0,0166 kg/m) | kg | 0.1992 |  | 0
88310 | 1 | PINTOR COM ENCARGOS COMPLEMENTARES | H | 1.041 |  | 0
88316 | 2 | SERVENTE COM ENCARGOS COMPLEMENTARES | H | 0.545 |  | 0
7288 | 5 | TINTA ESMALTE SINTETICO PREMIUM FOSCO | L | 0.8726 |  | 0
7307 | 6 | FUNDO ANTICORROSIVO PARA METAIS FERROSOS (ZARCAO) | L | 0.6546 |  | 0
26018 | 11 | Disco de corte para metal com duas telas 12 x 1/8 x 3/4" (300 x 3,2 x 19,05 mm) | un | 0.08 |  | 0
26020 | 12 | Disco de lixa para metal, diâmetro = 180 mm, grão 120 | un | 0.16 |  | 0
10997 | 13 | Eletrodo AWS E-7018, d = 4mm (solda elétrica) | kg | 0.068305 |  | 0
6160 | 14 | Soldador | h | 0.5 |  | 0
252 | 15 | Ajudante de serralheiro | h | 0.5 |  | 0
SUB-TOTAL A.1: | [5 empty] | 0
TOTAL A.1: | [5 empty] | 0 | PARA 1,00m DE ALAMBRADO

## Item A.2
A.2 - ALAMBRADO 2m x 2m COM PROTEÇÃO EXTRA (2,00m DE ALAMBRADO)
SINAPI | ITEM | DESCRIÇÃO | UNID. | QTDE | PREÇO UNIT. (R$) | PREÇO TOTAL (R$)
93358 | 1 | Escavação manual de valas | m³ | 0.0576 |  | 0
93382 | 2 | Reaterro manual de valas com compactação mecanizada | m³ | 0.0384 |  | 0
94103 | 3 | Lastro de vala com preparo de fundo, largura menor que 1,5 m, com camada de brita, lançamento manual, em local com nível baixo de interferência (e = 3cm) | m³ | 0.0012 |  | 0
96536 | 4 | Fabricação, montagem e desmontagem de fôrma para viga baldrame, em madeira serrada, e = 25 mm, 4 utilizações | m² | 0.4 |  | 0
94964 | 5 | Concreto fck = 20 MPa, traço 1:2,7:3 (cimento/ areia média/ brita 1) - Preparo mecânico com betoneira 400 L | m³ | 0.02 |  | 0
74157/4 | 6 | Lançamento/adensamento manual de concreto em fundações | m³ | 0.02 |  | 0
13356 | 7 | Tubo de aço industrial redondo DN 2" (50,8 mm) chapa 13 | m | 7.45 |  | 0
7158 | 8 | Tela de arame galvanizado quadrangular / losangular, fio 2,77 mm (12 BWG), malha 5 x 5 cm, H = 2 m | m² | 4 |  | 0
344 | 9 | Arame galvanizado 16 BWG, 1,65 mm (0,0166 kg/m) | kg | 0.1992 |  | 0
340 | 10 | Arame farpado galvanizado 16 BWG (1,65 mm), Classe 250 | m | 24 |  | 0
88310 | 1 | PINTOR COM ENCARGOS COMPLEMENTARES | H | 1.0746 |  | 0
88316 | 2 | SERVENTE COM ENCARGOS COMPLEMENTARES | H | 0.563 |  | 0
7288 | 5 | TINTA ESMALTE SINTETICO PREMIUM FOSCO | L | 0.9007 |  | 0
7307 | 6 | FUNDO ANTICORROSIVO PARA METAIS FERROSOS (ZARCAO) | L | 0.6753 |  | 0
26018 | 12 | Disco de corte para metal com duas telas 12 x 1/8 x 3/4" (300 x 3,2 x 19,05 mm) | un | 0.1 |  | 0
26020 | 13 | Disco de lixa para metal, diâmetro = 180 mm, grão 120 | un | 0.2 |  | 0
10997 | 14 | Eletrodo AWS E-7018, d = 4mm (solda elétrica) | kg | 0.10246 |  | 0
6160 | 15 | Soldador | h | 1 |  | 0
252 | 16 | Ajudante de serralheiro | h | 1 |  | 0
SUB-TOTAL A.2: | [5 empty] | 0
TOTAL A.2: | [5 empty] | 0 | PARA 1,00m DE ALAMBRADO

## Item A.3
A.3 - ALAMBRADO 2m x 2m COM PORTA DE 1m
SINAPI | ITEM | DESCRIÇÃO | UNID. | QTDE | PREÇO UNIT. (R$) | PREÇO TOTAL (R$)
93358 | 1 | Escavação manual de valas | m³ | 0.1176 |  | 0
93382 | 2 | Reaterro manual de valas com compactação mecanizada | m³ | 0.0784 |  | 0
94103 | 3 | Lastro de brita c/ preparo de fundo e compactação manual (e=3cm) | m³ | 0.0036 |  | 0
96536 | 4 | Fôrma tábua para concreto em fundação | m² | 0.8 |  | 0
94964 | 5 | Concreto fck = 20 MPa, traço 1:2,7:3 (cimento/areia média/brita 1), virado em betoneira | m³ | 0.04 |  | 0
74157/4 | 6 | Lançamento/adensamento manual de concreto em fundações | m³ | 0.04 |  | 0
13356 | 7 | Tubo de aço industrial redondo DN 2" (50,8 mm) chapa 13 | m | 16.95 |  | 0
7158 | 8 | Tela de arame galvanizado losangular, fio 2,77 mm (12 BWG), malha 5 x 5 cm | m² | 4 |  | 0
344 | 9 | Arame galvanizado 16 BWG, 1,65 mm | kg | 0.5976 |  | 0
88310 | 1 | PINTOR COM ENCARGOS COMPLEMENTARES | H | 1.3762 |  | 0
88316 | 2 | SERVENTE COM ENCARGOS COMPLEMENTARES | H | 0.7211 |  | 0
7288 | 5 | TINTA ESMALTE SINTETICO PREMIUM FOSCO | L | 1.1532 |  | 0
7307 | 6 | FUNDO ANTICORROSIVO PARA METAIS FERROSOS (ZARCAO) | L | 0.8652 |  | 0
2420 | 11 | Dobradiça em aço industrial galvanizado (tipo cachimbo) | un | 3 |  | 0
3107 | 12 | Trinco (fecho chato) para portão em ferro zincado, com porta cadeado - Inclui parafusos | un | 1 |  | 0
5085 | 13 | Cadeado simples em latão maciço cromado, largura de 35 mm, haste de aço temperado, com 2 chaves | un | 1 |  | 0
26018 | 14 | Disco de corte para metal com duas telas 12 x 1/8 x 3/4" (300 x 3,2 x 19,05 mm) | un | 0.16 |  | 0
26020 | 15 | Disco de lixa para metal, diâmetro = 180 mm, grão 120 | un | 0.32 |  | 0
10997 | 16 | Eletrodo AWS E-7018, d = 4mm (solda elétrica) | kg | 0.23907 |  | 0
6160 | 17 | Soldador | h | 1.25 |  | 0
252 | 18 | Ajudante de serralheiro | h | 1.25 |  | 0
TOTAL A.3: | [5 empty] | 0 | PARA 1 UNIDADE

## Item A.4
A.4 - ALAMBRADO 2m x 2m COM PROTEÇÃO EXTRA E PORTA DE 1m
SINAPI | ITEM | DESCRIÇÃO | UNID. | QTDE | PREÇO UNIT. (R$) | PREÇO TOTAL (R$)
93358 | 1 | Escavação manual de valas | m³ | 0.1176 |  | 0
93382 | 2 | Reaterro manual de valas com compactação mecanizada | m³ | 0.0784 |  | 0
94103 | 3 | Lastro de brita c/ preparo de fundo e compactação manual (e=3cm) | m³ | 0.0036 |  | 0
96536 | 4 | Fôrma tábua para concreto em fundação | m² | 0.8 |  | 0
94964 | 5 | Concreto fck = 20 MPa, traço 1:2,7:3 (cimento/areia média/brita 1), virado em betoneira | m³ | 0.04 |  | 0
74157/4 | 6 | Lançamento/adensamento manual de concreto em fundações | m³ | 0.04 |  | 0
13356 | 7 | Tubo de aço industrial redondo DN 2" (50,8 mm) chapa 13 | m | 17.95 |  | 0
7158 | 8 | Tela de arame galvanizado losangular, fio 2,77 mm (12 BWG), malha 5 x 5 cm | m² | 4 |  | 0
344 | 9 | Arame galvanizado 16 BWG (1,65 mm) | kg | 0.5976 |  | 0
340 | 10 | Arame farpado galvanizado 16 BWG (1,65 mm) | m | 24 |  | 0
88310 | 1 | PINTOR COM ENCARGOS COMPLEMENTARES | H | 1.4098 |  | 0
88316 | 2 | SERVENTE COM ENCARGOS COMPLEMENTARES | H | 0.7384 |  | 0
7288 | 5 | TINTA ESMALTE SINTETICO PREMIUM FOSCO | L | 1.1814 |  | 0
7307 | 6 | FUNDO ANTICORROSIVO PARA METAIS FERROSOS (ZARCAO) | L | 0.8863 |  | 0
2420 | 12 | Dobradiça em aço industrial galvanizado (tipo cachimbo) | un | 3 |  | 0
3107 | 13 | Trinco (fecho chato) para portão em ferro zincado, com porta cadeado - Inclui parafusos | un | 1 |  | 0
5085 | 14 | Cadeado simples em latão maciço cromado, largura de 35 mm, haste de aço temperado, com 2 chaves | un | 1 |  | 0
26018 | 15 | Disco de corte para metal com duas telas 12 x 1/8 x 3/4" (300 x 3,2 x 19,05 mm) | un | 0.2 |  | 0
26020 | 16 | Disco de lixa para metal, diâmetro = 180 mm, grão 120 | un | 0.4 |  | 0
10997 | 17 | Eletrodo AWS E-7018, d = 4mm (solda elétrica) | kg | 0.27322 |  | 0
6160 | 18 | Soldador | h | 1.5 |  | 0
252 | 19 | Ajudante de serralheiro | h | 1.5 |  | 0
TOTAL A.4: | [5 empty] | 0 | PARA 1 UNIDADE

## Item D
D.1 - FUNDAÇÃO PARA PORTÃO DE 7,00 + 1,50m (14,00m DE VIGA + 7 ESTACAS)
SINAPI | ITEM | DESCRIÇÃO | UNID. | QTDE | PREÇO UNIT. (R$) | PREÇO TOTAL (R$)
93358 | 1 | Escavação manual de valas | m³ | 2.8208 |  | 0
93382 | 2 | Reaterro manual de valas com compactação mecanizada | m³ | 1.4792 |  | 0
94103 | 3 | Lastro de vala com preparo de fundo, largura menor que 1,5 m, com camada de brita, lançamento manual, em local com nível baixo de interferência (e = 3cm) | m³ | 0.0936 |  | 0
96536 | 4 | Fabricação, montagem e desmontagem de fôrma para viga baldrame, em madeira serrada, e = 25 mm, 4 utilizações | m² | 12.64 |  | 0
94964 | 5 | Concreto fck = 20 MPa, traço 1:2,7:3 (cimento/ areia média/ brita 1) - Preparo mecânico com betoneira 400 L | m³ | 1.248 |  | 0
74157/4 | 6 | Lançamento/adensamento manual de concreto em fundações | m³ | 1.248 |  | 0
92915 | 7 | Armação completa de fundações c/ aço CA-60 de 5,0mm | kg | 15.7429 |  | 0
92919 | 8 | Armação completa de fundações c/ aço CA-50 de 10,0mm | kg | 41.2156 |  | 0
11580 | 9 | TRILHO QUADRADO, EM ALUMINIO (VERGALHAO MACICO), 1/4", (*6 X 6* CM), PARA RODIZIOS | m | 14 |  | 0
10997 | 10 | Eletrodo AWS E-7018, d = 4mm (solda elétrica) | kg | 0.15399 |  | 0
6160 | 11 | Soldador | h | 1 |  | 0
252 | 12 | Ajudante de serralheiro | h | 1 |  | 0
Composição COMAP | 13 | Estaca a trado (broca) em concreto armado moldada in loco, com armação, d = 30cm, 20 MPa | m | 7 | 0 | 0
6114 | 13.1 | Ajudante de armador | h | 0.1152 |  | 0
378 | 13.2 | Armador | h | 0.1152 |  | 0
4750 | 13.3 | Pedreiro | h | 0.36 |  | 0
6111 | 13.4 | Servente | h | 3.2854 |  | 0
94964 | 13.5 | Concreto fck = 20 MPa, traço 1:2,7:3 (cimento/ areia média/ brita 1) - Preparo mecânico com betoneira 400 L | m³ | 0.0706 |  | 0
33 | 13.6 | Vergalhão em aço CA-50 de 8,0 mm | kg | 1.4112 |  | 0
43132 | 13.7 | Arame recozido 18 BWG, 1,25 mm (0,01 kg/m) | kg | 0.0288 |  | 0
SUB-TOTAL D.1: | [5 empty] | 0
D.2 - PORTÃO DE 7,00 + 1,50m
SINAPI | ITEM | DESCRIÇÃO | UNID. | QTDE | PREÇO UNIT. (R$) | PREÇO TOTAL (R$)
Mercado | 1 | Roldana completa em aço com canal em "U" de 13 mm (1/2"), diâmetro = 4" (100 mm), e = 18 mm, com rolamento blindado | un | 6 |  | 0
13356 | 2 | Tubo de aço industrial redondo DN 2" (50,8 mm) chapa 13 | m | 46.65 |  | 0
7158 | 3 | Tela de arame galvanizado quadrangular / losangular, fio 2,77 mm (12 BWG), malha 5 x 5 cm, H = 2 m | m² | 17 |  | 0
344 | 4 | Arame galvanizado 16 BWG, 1,65 mm (0,0166 kg/m) | kg | 1.2782 |  | 0
4777 | 5 | Cantoneira de aço com abas iguais (qualquer bitola), espessura entre 1/8" (3,175 mm) e 1/4" (6,35 mm) | kg | 41.9862 |  | 0
40535 | 6 | Perfil "U" simples de aço galvanizado, 75 x *40* mm, E = 2,65 mm | kg | 4.672 |  | 0
88310 | 1 | PINTOR COM ENCARGOS COMPLEMENTARES | H | 5.72 |  | 0
88316 | 2 | SERVENTE COM ENCARGOS COMPLEMENTARES | H | 2.996 |  | 0
7288 | 5 | TINTA ESMALTE SINTETICO PREMIUM FOSCO | L | 4.794 |  | 0
7307 | 6 | FUNDO ANTICORROSIVO PARA METAIS FERROSOS (ZARCAO) | L | 3.5958 |  | 0
5085 | 8 | Cadeado simples em latão maciço cromado, largura de 35 mm, haste de aço temperado, com 2 chaves | un | 1 |  | 0
26018 | 9 | Disco de corte para metal com duas telas 12 x 1/8 x 3/4" (300 x 3,2 x 19,05 mm) | un | 1 |  | 0
26020 | 10 | Disco de lixa para metal, diâmetro = 180 mm, grão 120 | un | 2 |  | 0
10997 | 11 | Eletrodo AWS E-7018, d = 4mm (solda elétrica) | kg | 2.3853 |  | 0
6160 | 12 | Soldador | h | 6 |  | 0
252 | 13 | Ajudante de serralheiro | h | 6 |  | 0
SUB-TOTAL D.2: | [5 empty] | 0
TOTAL D: | [5 empty] | 0
D.3 - AUTOMATIZAÇÃO COM MOTOR - DESONERADO
SINAPI | ITEM | DESCRIÇÃO | UNID. | QTDE | PREÇO UNIT. (R$) | PREÇO TOTAL (R$)
93358 | 1 | Escavação manual de valas | m³ | 0.0495 |  | 0
93382 | 2 | Reaterro manual de valas com compactação mecanizada | m³ | 0.02475 |  | 0
94103 | 3 | Lastro de vala com preparo de fundo, largura menor que 1,5 m, com camada de brita, lançamento manual, em local com nível baixo de interferência (e = 3cm) | m³ | 0.00225 |  | 0
96536 | 4 | Fabricação, montagem e desmontagem de fôrma para viga baldrame, em madeira serrada, e = 25 mm, 4 utilizações | m² | 0.44 |  | 0
94964 | 5 | Concreto fck = 20 MPa, traço 1:2,7:3 (cimento/ areia média/ brita 1) - Preparo mecânico com betoneira 400 L | m³ | 0.03 |  | 0
74157/4 | 6 | Lançamento/adensamento manual de concreto em fundações | m³ | 0.03 |  | 0
11977 | 7 | Chumbador de aço, d = 1/2" (12mm), c = 100 mm, c/ rosca e porca | un | 4 |  | 0
40424 | 8 | Chapa de aço carbono laminado a quente, qualidade estrutural, bitola de 3/16", E = 4,75 mm (37,29 kg/m²) | kg | 4.4748 |  | 0
43665 | 9 | Perfil "U" de chapa de aço dobrada, E = 3,04 mm, H = 20 cm, Abas = 5 cm | kg | 12.3138 |  | 0
88310 | 1 | PINTOR COM ENCARGOS COMPLEMENTARES | H | 0.1344 |  | 0
88316 | 2 | SERVENTE COM ENCARGOS COMPLEMENTARES | H | 0.0704 |  | 0
7288 | 5 | TINTA ESMALTE SINTETICO PREMIUM FOSCO | L | 0.11264 |  | 0
7307 | 6 | FUNDO ANTICORROSIVO PARA METAIS FERROSOS (ZARCAO) | L | 0.08448 |  | 0
Mercado | 11 | Kit motor eletrônico deslizante - DZ4 SK Turbo, com instalação | un | 1 |  | 0
Mercado | 12 | Cremalheira em cantoneira de aço galvanizado com dentes em nylon branco super resistente - DZ4 Ouro | m | 7.75 |  | 0
93141 | 13 | Ponto elétrico incluindo tomada 10A/250V, caixa elétrica, eletroduto, cabos, rasgo, quebra e chumbamento | un | 1 |  | 0
SUB-TOTAL D.3: | [5 empty] | 0
TOTAL DD: | [5 empty] | 0

## Item E, F, I & J
E - PROTEÇÃO EXTRA
SINAPI | ITEM | DESCRIÇÃO | UNID. | QTDE | PREÇO UNIT. (R$) | PREÇO TOTAL (R$)
13356 | 1 | Tubo de aço industrial redondo DN 2" (50,8 mm) chapa 13 | m | 0.5 |  | 0
340 | 2 | Arame farpado galvanizado 16 BWG (1,65 mm) | m | 12 |  | 0
88310 | 1 | PINTOR COM ENCARGOS COMPLEMENTARES | H | 0.2267 |  | 0
88316 | 2 | SERVENTE COM ENCARGOS COMPLEMENTARES | H | 0.1188 |  | 0
7288 | 5 | TINTA ESMALTE SINTETICO PREMIUM FOSCO | L | 0.19 |  | 0
7307 | 6 | FUNDO ANTICORROSIVO PARA METAIS FERROSOS (ZARCAO) | L | 0.1429 |  | 0
26018 | 4 | Disco de corte para metal com duas telas 12 x 1/8 x 3/4" (300 x 3,2 x 19,05 mm) | un | 0.05 |  | 0
26020 | 5 | Disco de lixa para metal, diâmetro = 180 mm, grão 120 | un | 0.1 |  | 0
10997 | 6 | Eletrodo AWS E-7018, d = 4mm (solda elétrica) | kg | 0.025 |  | 0
6160 | 7 | Soldador | h | 0.25 |  | 0
252 | 8 | Ajudante de serralheiro | h | 0.25 |  | 0
TOTAL E: | [5 empty] | 0
F - TELA EM MALHA LOSANGULAR
SINAPI | ITEM | DESCRIÇÃO | UNID. | QTDE | PREÇO UNIT. (R$) | PREÇO TOTAL (R$)
7158 | 1 | Tela de arame galvanizado quadrangular / losangular, fio 2,77 mm (12 BWG), malha 5 x 5 cm, H = 2 m | m² | 1 |  | 0
344 | 2 | Arame galvanizado 16 BWG, 1,65 mm (0,0166 kg/m) | kg | 0.0498 |  | 0
88310 | 1 | PINTOR COM ENCARGOS COMPLEMENTARES | H | 0.42 |  | 0
88316 | 2 | SERVENTE COM ENCARGOS COMPLEMENTARES | H | 0.22 |  | 0
7288 | 5 | TINTA ESMALTE SINTETICO PREMIUM FOSCO | L | 0.352 |  | 0
7307 | 6 | FUNDO ANTICORROSIVO PARA METAIS FERROSOS (ZARCAO) | L | 0.264 |  | 0
252 | 4 | Ajudante de serralheiro | h | 0.5 |  | 0
TOTAL F: | [5 empty] | 0 | PARA 1,00m² DE TELA
I - REPINTURA DE CERCA PRÉ-EXISTENTE
SINAPI | ITEM | DESCRIÇÃO | UNID. | QTDE | PREÇO UNIT. (R$) | PREÇO TOTAL (R$)
88310 | 1 | PINTOR COM ENCARGOS COMPLEMENTARES | H | 0.42 |  | 0
88316 | 2 | SERVENTE COM ENCARGOS COMPLEMENTARES | H | 0.22 |  | 0
3768 | 3 | LIXA EM FOLHA PARA FERRO, NUMERO 150 | UN | 1.1 |  | 0
5320 | 4 | REMOVEDOR DE TINTA OLEO/ESMALTE VERNIZ | L | 0.088 |  | 0
7288 | 5 | TINTA ESMALTE SINTETICO PREMIUM FOSCO | L | 0.352 |  | 0
7307 | 6 | FUNDO ANTICORROSIVO PARA METAIS FERROSOS (ZARCAO) | L | 0.264 |  | 0
TOTAL I: | [5 empty] | 0 | PARA 1,00m² DE REPINTURA
J - PLACA METÁLICA INDICATIVA
SINAPI | ITEM | DESCRIÇÃO | UNID. | QTDE | PREÇO UNIT. (R$) | PREÇO TOTAL (R$)
4813 | 1 | Placa em chapa galvanizada Nº 16 (1,52 mm), com pintura completa e instalação | m² | 0.84 |  | 0
TOTAL J: | [5 empty] | 0