## CAPA
PLANILHA EM BRANCO PARA LICITAÇÃO - REFORMA 16º GBM
EMPRESA LICITANTE:
CNPJ:
OBJETO: | REFORMA E AMPLIAÇÃO DO 16º GRUPAMENTO BOMBEIRO MILITAR.
LOCAL: | SNO EQ 1/2 - Setor Norte do Gama, Brasília - DF, 72430-280
PRAZO DE EXECUÇÃO: | PRAZO DE EXECUÇÃO: 12 (DOZE) MESES.
DATA:
Total Obras com BDI - I: |  | 4453179.48
Total Equipamentos com BDI - II: |  | 335618.93
Total Geral (I+II): |  | 4788798.41
Brasília-DF, 04 de agosto de 2022.
____________________________________

## Resumo Orçamento
PLANILHA EM BRANCO LICITAÇÃO - REFORMA 16º GBM
EMPRESA LICITANTE:
CNPJ:
DATA:
OBJETO: | REFORMA E AMPLIAÇÃO DO 16º GRUPAMENTO BOMBEIRO MILITAR.
Endereço: | SNO EQ 1/2 - Setor Norte do Gama, Brasília - DF, 72430-280
CÓDIGO | ITEM | PREÇO NÃO DESONERADO (CUSTO + BDI) | Peso (%)
1 | SERVIÇOS PRELIMINARES | 275407.15 | 5.751%
2 | DEMOLIÇÃO | 68671.26 | 1.434%
3 | FUNDAÇÃO E ESTRUTURA | 475332.42 | 9.926%
4 | ARQUITETURA E ELEMENTOS DE URBANISMO | 1760934.57 | 36.77%
5 | INSTALAÇÕES HIDROSSANITÁRIAS | 214457.11 | 4.478%
6 | INFRAESTRUTURA EXTERNA E DRENAGEM | 662309.52 | 13.83%
7 | AR CONDICIONADO | 38592.59 | 0.8059%
8 | INSTALAÇÕES ELÉTRICAS | 374436.52 | 7.819%
9 | CABEAMENTO ESTRUTURADO E CFTV | 23417.97 | 0.489%
10 | SONORIZAÇÃO | 7734.42 | 0.1615%
11 | SPDA | 56773.15 | 1.186%
12 | IMPERMEABILIZAÇÃO | 57559.8 | 1.202%
13 | INCÊNDIO | 6818.69 | 0.1424%
14 | GUARITA | 6648.77 | 0.1388%
15 | SERVIÇOS AUXILIARES E ADMINISTRATIVOS | 417959.94 | 8.728%
16 | EQUIPAMENTOS | 335618.93 | 7.008%
17 | LIMPEZA DA OBRA | 6125.6 | 0.1279%
| TOTAL | 4788798.41 | 100%

## BDI
BDI |  |  |  |  | BDI
MEMÓRIA DE CÁLCULO DO BDI - OBRA |  |  |  |  | MEMÓRIA DE CÁLCULO DO BDI – EQUIPAMENTOS
BDI ESTABELECIDO PARA ESTE PROJETO |  |  |  | 0% | BDI ESTABELECIDO PARA ESTE PROJETO |  |  |  | 0%
BDI ESTABELECIDO PARA ESTE PROJETO |  |  |  |  | BDI ESTABELECIDO PARA ESTE PROJETO
ITEM | DISCRIMINAÇÃO | TAXA % | % | TOTAL ACUMULADO | ITEM | DISCRIMINAÇÃO | TAXA % | % | TOTAL ACUMULADO
01 | AC (Taxa de rateio da administração central) | 3% | % |  | 01 | AC (Taxa de rateio da administração central) | 1.5% | %
02 | R (Riscos e imprevistos) | 0.97% | % |  | 02 | R (Riscos e imprevistos) | 0.56% | %
03 | S (Taxa representativa de seguros) | 0.8% | % |  | 03 | S (Taxa representativa de seguros) | 0.3% | %
04 | G (Taxa que representa o ônus das garantias exigidas em edital) |  |  |  | 04 | G (Taxa que representa o ônus das garantias exigidas em edital)
| SUBTOTAL: | 4.77% |  | 4.77% |  | SUBTOTAL: | 2.36% |  | 2.36%
05 | Despesas Financeiras | 0.59% | % |  | 05 | Despesas Financeiras | 0.85% | %
| SUBTOTAL: | 0.59% |  | 0.59% |  | SUBTOTAL: | 0.85% |  | 0.85%
| Taxa representativa de incidências de impostos (I) |  |  |  |  | Taxa representativa de incidências de impostos (I)
06 | COFINS - Contribuição para o Financiamento da Seguridade Social | 3% | % |  | 06 | COFINS - Contribuição para o Financiamento da Seguridade Social | 3% | %
07 | PIS - Programa de Integração Social | 0.65% | % |  | 07 | PIS - Programa de Integração Social | 0.65% | %
08 | ISS - Imposto Sobre Serviço de Qualquer Natureza | 1% | % |  | 08 | ISS - Imposto Sobre Serviço de Qualquer Natureza | 0% | %
09 | Contribuição previdenciária Sobre Receita Bruta |  | % |  | 09 | Contribuição previdenciária Sobre Receita Bruta |  | %
| SUBTOTAL: | 4.65% |  | 4.65% |  | SUBTOTAL: | 3.65% |  | 3.65%
10 | Lucro | 7.4% | % |  | 10 | Lucro | 3.5% | %
| SUBTOTAL - (L) | 7.4% |  | 7.4% |  | SUBTOTAL - (L) | 3.5% |  | 3.5%
|  |  |  | 18.71% |  |  |  |  | 10.89%

## Orçamento Sintético
EMPRESA LICITANTE:
CNPJ:
DATA:
Orçamento Sintético
Item | Código | Banco | Descrição | Und | Quant. | Valor Unit | Valor Unit com BDI | Total | Peso (%)
1 |  |  | SERVIÇOS PRELIMINARES |  |  |  |  | 275407.15 | 5.751%
1.1 |  |  | CANTEIRO DE OBRAS |  |  |  |  | 171696.94 | 3.585%
1.1.1 | 93212 | SINAPI | EXECUÇÃO DE SANITÁRIO E VESTIÁRIO EM CANTEIRO DE OBRA EM CHAPA DE MADEIRA COMPENSADA, NÃO INCLUSO MOBILIÁRIO. AF_02/2016 | m² | 20 | 1057.69 | 1255.58 | 25111.6 | 0.5244% | 21153.8
1.1.2 | 93210 | SINAPI | EXECUÇÃO DE REFEITÓRIO EM CANTEIRO DE OBRA EM CHAPA DE MADEIRA COMPENSADA, NÃO INCLUSO MOBILIÁRIO E EQUIPAMENTOS. AF_02/2016 | m² | 15 | 627.72 | 745.16 | 11177.4 | 0.2334% | 9415.8
1.1.3 | 93208 | SINAPI | EXECUÇÃO DE ALMOXARIFADO EM CANTEIRO DE OBRA EM CHAPA DE MADEIRA COMPENSADA, INCLUSO PRATELEIRAS. AF_02/2016 | m² | 15 | 983.11 | 1167.04 | 17505.6 | 0.3656% | 14746.65
1.1.4 | 93207 | SINAPI | EXECUÇÃO DE ESCRITÓRIO EM CANTEIRO DE OBRA EM CHAPA DE MADEIRA COMPENSADA, NÃO INCLUSO MOBILIÁRIO E EQUIPAMENTOS. AF_02/2016 | m² | 15 | 1217.17 | 1444.9 | 21673.5 | 0.4526% | 18257.55
1.1.5 | 74209/001 | SINAPI | PLACA DE OBRA EM CHAPA DE ACO GALVANIZADO | m² | 2.88 | 546.51 | 648.76 | 1868.42 | 0.03902% | 1573.94
1.1.6 | 98459 | SINAPI | TAPUME COM TELHA METÁLICA. AF_05/2018 | m² | 484 | 137.71 | 163.47 | 79119.48 | 1.652% | 66651.64
1.1.7 | COMP-1576 | Próprio | LIGAÇÃO PROVISÓRIA DE ESGOTO PARA CANTEIRO DE OBRA | UND | 1 | 1548.3 | 1837.98 | 1837.98 | 0.03838% | 1548.3
1.1.8 | COMP-1575 | Próprio | LIGAÇÃO PROVISÓRIA DE ÁGUA PARA CANTEIRO DE OBRA | UND | 1 | 8652.8 | 10271.73 | 10271.73 | 0.2145% | 8652.8
1.1.9 | COMP-1475 | Próprio | ENTRADA PROVISORIA DE ENERGIA ELETRICA AEREA TRIFASICA 40A EM POSTE MADEIRA - SINAPI (41598) | UN | 1 | 2637.72 | 3131.23 | 3131.23 | 0.06539% | 2637.72
1.2 |  |  | LOCAÇÃO DA OBRA |  |  |  |  | 3869.33 | 0.0808% | 0
1.2.1 | 99059 | SINAPI | LOCACAO CONVENCIONAL DE OBRA, UTILIZANDO GABARITO DE TÁBUAS CORRIDAS PONTALETADAS A CADA 2,00M - 2 UTILIZAÇÕES. AF_10/2018 | M | 54.2 | 60.14 | 71.39 | 3869.33 | 0.0808% | 3259.58
1.3 |  |  | ADEQUAÇÃO DO EDIFÍCIO DA SEHUR |  |  |  |  | 99840.88 | 2.085% | 0
1.3.1 | 96486 | SINAPI | FORRO DE PVC, LISO, PARA AMBIENTES COMERCIAIS, INCLUSIVE ESTRUTURA DE FIXAÇÃO. AF_05/2017_P | m² | 24 | 77.01 | 91.41 | 2193.84 | 0.04581% | 1848.24
1.3.2 | 100860 | SINAPI | CHUVEIRO ELÉTRICO COMUM CORPO PLÁSTICO, TIPO DUCHA  FORNECIMENTO E INSTALAÇÃO. AF_01/2020 | UN | 3 | 84.95 | 100.84 | 302.52 | 0.006317% | 254.85
1.3.3 | 86932 | SINAPI | VASO SANITÁRIO SIFONADO COM CAIXA ACOPLADA LOUÇA BRANCA - PADRÃO MÉDIO, INCLUSO ENGATE FLEXÍVEL EM METAL CROMADO, 1/2 X 40CM - FORNECIMENTO E INSTALAÇÃO. AF_01/2020 | UN | 1 | 483.41 | 573.85 | 573.85 | 0.01198% | 483.41
1.3.4 | COMP-1533 | Próprio | BOX PARA BANHEIRO EM VIDRO TEMPERADO 8 MM, LISO, INCOLOR, DE CORRER, EM ALUMINÍO BRANCO, INCLUSIVE FERRAGENS - FORNECIMENTO E INSTALAÇÃO | M² | 2.28 | 294.83 | 349.99 | 797.97 | 0.01666% | 672.21
1.3.5 | 96358 | SINAPI | PAREDE COM PLACAS DE GESSO ACARTONADO (DRYWALL), PARA USO INTERNO, COM DUAS FACES SIMPLES E ESTRUTURA METÁLICA COM GUIAS SIMPLES, SEM VÃOS. AF_06/2017_P | m² | 13.3 | 88.81 | 105.42 | 1402.08 | 0.02928% | 1181.17
1.3.6 | 90843 | SINAPI | KIT DE PORTA DE MADEIRA PARA PINTURA, SEMI-OCA (LEVE OU MÉDIA), PADRÃO MÉDIO, 80X210CM, ESPESSURA DE 3,5CM, ITENS INCLUSOS: DOBRADIÇAS, MONTAGEM E INSTALAÇÃO DO BATENTE, FECHADURA COM EXECUÇÃO DO FURO - FORNECIMENTO E INSTALAÇÃO. AF_12/2019 | UN | 1 | 1163.29 | 1380.94 | 1380.94 | 0.02884% | 1163.29
1.3.7 | 102253 | SINAPI | DIVISORIA SANITÁRIA, TIPO CABINE, EM GRANITO CINZA POLIDO, ESP = 3CM, ASSENTADO COM ARGAMASSA COLANTE AC III-E, EXCLUSIVE FERRAGENS. AF_01/2021 | m² | 18.62 | 669.51 | 794.77 | 14798.61 | 0.309% | 12466.27
1.3.8 | COMP-1452 | Próprio | PORTA EM VIDRO JATEADO COR BRANCA, BOX BANHEIROS, VIDRO TEMPERADO 80X160 CM, INCLUSIVE ACESSÓRIOS. | UN | 6 | 583.34 | 692.48 | 4154.88 | 0.08676% | 3500.04
1.3.9 | 85005 | SINAPI | ESPELHO CRISTAL, ESPESSURA 4MM, COM PARAFUSOS DE FIXACAO, SEM MOLDURA | m² | 4.77 | 363.37 | 431.35 | 2057.53 | 0.04297% | 1733.27
1.3.10 | COMP-1433 | Próprio | BANCADA DE GRANITO - FORNECIMENTO E INSTALAÇÃO | M² | 3.18 | 584.4 | 693.74 | 2206.09 | 0.04607% | 1858.39
1.3.11 | COMP-1434 | Próprio | RODABANCA EM GRANITO, ALTURA 10 CM | M | 6.5 | 62.06 | 73.67 | 478.85 | 0.009999% | 403.39
1.3.12 | COMP-1435 | Próprio | SAIA DE BANCADA EM GRANITO | m² | 1.1 | 494.09 | 586.53 | 645.18 | 0.01347% | 543.49
1.3.13 | 86901 | SINAPI | CUBA DE EMBUTIR OVAL EM LOUÇA BRANCA, 35 X 50CM OU EQUIVALENTE - FORNECIMENTO E INSTALAÇÃO. AF_01/2020 | UN | 5 | 135.58 | 160.94 | 804.7 | 0.0168% | 677.9
1.3.14 | 86883 | SINAPI | SIFÃO DO TIPO FLEXÍVEL EM PVC 1 X 1.1/2 - FORNECIMENTO E INSTALAÇÃO. AF_01/2020 | UN | 5 | 10.97 | 13.02 | 65.1 | 0.001359% | 54.85
1.3.15 | COMP-1438 | Próprio | TORNEIRA CROMADA DE MESA, 1/2 OU 3/4, PARA LAVATÓRIO, FECHAMENTO AUTOMÁTICO, INCLUSO ENGATE FLEXÍVEL CROMADO - FORNECIMENTO E INSTALAÇÃO | UND | 5 | 161.51 | 191.72 | 958.6 | 0.02002% | 807.55
1.3.16 | 89356 | SINAPI | TUBO, PVC, SOLDÁVEL, DN 25MM, INSTALADO EM RAMAL OU SUB-RAMAL DE ÁGUA - FORNECIMENTO E INSTALAÇÃO. AF_12/2014 | M | 25 | 22.45 | 26.65 | 666.25 | 0.01391% | 561.25
1.3.17 | 90443 | Brasília-DF, 04 de agosto de 2022. | RASGO EM ALVENARIA PARA RAMAIS/ DISTRIBUIÇÃO COM DIAMETROS MENORES OU IGUAIS A 40 MM. AF_05/2015 | M | 55.04 | 12.88 | 15.28 | 841.01 | 0.01756% | 708.91
1.3.18 | 90466 | SINAPI | CHUMBAMENTO LINEAR EM ALVENARIA PARA RAMAIS/DISTRIBUIÇÃO COM DIÂMETROS MENORES OU IGUAIS A 40 MM. AF_05/2015 | M | 25 | 13.12 | 15.57 | 389.25 | 0.008128% | 328
1.3.19 | 87265 | SINAPI | REVESTIMENTO CERÂMICO PARA PAREDES INTERNAS COM PLACAS TIPO ESMALTADA EXTRA DE DIMENSÕES 20X20 CM APLICADAS EM AMBIENTES DE ÁREA MAIOR QUE 5 M² NA ALTURA INTEIRA DAS PAREDES. AF_06/2014 | m² | 15.5 | 55.3 | 65.64 | 1017.42 | 0.02125% | 857.15
1.3.20 | COMP-1443 | Próprio | INTALAÇÃO PROVISÓRIA PARA ARMÁRIOS DOS MILITARES, EM CHAPA DE MADEIRA COMPENSADA - Adaptado Sinapi 93210 | m² | 60 | 480.47 | 570.36 | 34221.6 | 0.7146% | 28828.2
1.3.21 | COMP-1313 | Próprio | INSTALAÇÃO PROVISÓRIA PARA DEPÓSITO DE MATERIAIS, ACADEMIA, SEHUR, EM CHAPA DE MADEIRA COMPENSADA - Adaptado Sinapi 93210 | m² | 40 | 480.47 | 570.36 | 22814.4 | 0.4764% | 19218.8
1.3.22 | 91834 | SINAPI | ELETRODUTO FLEXÍVEL CORRUGADO, PVC, DN 25 MM (3/4"), PARA CIRCUITOS TERMINAIS, INSTALADO EM FORRO - FORNECIMENTO E INSTALAÇÃO. AF_12/2015 | M | 66.46 | 9.41 | 11.17 | 742.35 | 0.0155% | 625.38
1.3.23 | 91854 | SINAPI | ELETRODUTO FLEXÍVEL CORRUGADO, PVC, DN 25 MM (3/4"), PARA CIRCUITOS TERMINAIS, INSTALADO EM PAREDE - FORNECIMENTO E INSTALAÇÃO. AF_12/2015 | M | 30.04 | 9.65 | 11.45 | 343.95 | 0.007182% | 289.88
1.3.24 | COMP-1419 | Próprio | CHUMBAMENTO LINEAR EM ALVENARIA PARA ELETRODUTOS MENORES OU IGUAIS A 40 MM. | M | 30.04 | 4.59 | 5.44 | 163.41 | 0.003412% | 137.88
1.3.25 | 91926 | SINAPI | CABO DE COBRE FLEXÍVEL ISOLADO, 2,5 MM², ANTI-CHAMA 450/750 V, PARA CIRCUITOS TERMINAIS - FORNECIMENTO E INSTALAÇÃO. AF_12/2015 | M | 140.4 | 4.35 | 5.16 | 724.46 | 0.01513% | 610.74
1.3.26 | 91930 | SINAPI | CABO DE COBRE FLEXÍVEL ISOLADO, 6 MM², ANTI-CHAMA 450/750 V, PARA CIRCUITOS TERMINAIS - FORNECIMENTO E INSTALAÇÃO. AF_12/2015 | M | 105.4 | 9.77 | 11.59 | 1221.58 | 0.02551% | 1029.75
1.3.27 | 91939 | SINAPI | CAIXA RETANGULAR 4" X 2" ALTA (2,00 M DO PISO), PVC, INSTALADA EM PAREDE - FORNECIMENTO E INSTALAÇÃO. AF_12/2015 | UN | 8 | 28.51 | 33.84 | 270.72 | 0.005653% | 228.08
1.3.28 | 72335 | SINAPI | ESPELHO PLASTICO 4X2" - FORNECIMENTO E INSTALACAO - insumo atualizado 38091 | UN | 3 | 5.18 | 6.14 | 18.42 | 0.0003846% | 15.54
1.3.29 | 91992 | SINAPI | TOMADA ALTA DE EMBUTIR (1 MÓDULO), 2P+T 10 A, INCLUINDO SUPORTE E PLACA - FORNECIMENTO E INSTALAÇÃO. AF_12/2015 | UN | 5 | 42.39 | 50.32 | 251.6 | 0.005254% | 211.95
1.3.30 | COMP-1420 | Próprio | ELETRODUTO RÍGIDO ROSCÁVEL, PVC, DN 25 MM (3/4"), INSTALADO EM ÁREA EXTERNA ENTERRADO, INCLUÍDO LUVA DE EMENDA - FORNECIMENTO E INSTALAÇÃO. | M | 71.1 | 10.89 | 12.92 | 918.61 | 0.01918% | 774.27
1.3.31 | COMP-1464 | Próprio | CABO PP 2X1,5MM² - SONORIZAÇÃO - FORNECIMENTO E INSTALAÇÃO | M | 185 | 2.78 | 3.3 | 610.5 | 0.01275% | 514.3
1.3.32 | COMP-1424 | Próprio | INSTALAÇÃO DE EQUIPAMENTOS DE AR CONDICIONADO SPLIT HIWALL INVERTER - 9.000 à 36.000 BTU's | UND | 5 | 137.7 | 163.46 | 817.3 | 0.01707% | 688.5
1.3.33 | COMP-1465 | Próprio | TUBO EM COBRE FLEXÍVEL, DN 1/2", COM ISOLAMENTO POLIPEX PLUS E FITA DE PVC, INSTALADO EM RAMAL DE ALIMENTAÇÃO DE AR CONDICIONADO - FORNECIMENTO E INSTALAÇÃO | M | 7.5 | 49.76 | 59.07 | 443.02 | 0.009251% | 373.2
1.3.34 | COMP-1466 | Próprio | TUBO EM COBRE FLEXÍVEL, DN 1/4", COM ISOLAMENTO POLIPEX PLUS E FITA DE PVC, INSTALADO EM RAMAL DE ALIMENTAÇÃO DE AR CONDICIONADO - FORNECIMENTO E INSTALAÇÃO | M | 7.5 | 25.67 | 30.47 | 228.52 | 0.004772% | 192.52
1.3.35 | COMP-1269 | Próprio | CABO MULTIPOLAR DE COBRE FLEXÍVEL 3X2,5 MM², ANTI-CHAMA 0,6/1 KV, PARA CIRCUITOS TERMINAIS - FORNECIMENTO E INSTALAÇÃO. | M | 7.5 | 13.28 | 15.76 | 118.2 | 0.002468% | 99.6
1.3.36 | 97666 | SINAPI | REMOÇÃO DE METAIS SANITÁRIOS, DE FORMA MANUAL, SEM REAPROVEITAMENTO. AF_12/2017 | UN | 5 | 8.14 | 9.66 | 48.3 | 0.001009% | 40.7
1.3.37 | 97663 | SINAPI | REMOÇÃO DE LOUÇAS, DE FORMA MANUAL, SEM REAPROVEITAMENTO. AF_12/2017 | UN | 5 | 11.16 | 13.24 | 66.2 | 0.001382% | 55.8
1.3.38 | 97640 | SINAPI | REMOÇÃO DE FORROS DE DRYWALL, PVC E FIBROMINERAL, DE FORMA MANUAL, SEM REAPROVEITAMENTO. AF_12/2017 | m² | 10 | 1.49 | 1.76 | 17.6 | 0.0003675% | 14.9
1.3.39 | 97662 | SINAPI | REMOÇÃO DE TUBULAÇÕES (TUBOS E CONEXÕES) DE ÁGUA FRIA, DE FORMA MANUAL, SEM REAPROVEITAMENTO. AF_12/2017 | M | 8 | 0.45 | 0.53 | 4.24 | 8.854e-05% | 3.6
1.3.40 | COMP-1571 | Próprio | DEMOLIÇÃO DE DIVISÓRIAS E BANCADAS DE GRANITO | m² | 17.8 | 2.9 | 3.44 | 61.23 | 0.001279% | 51.62
2 |  |  | DEMOLIÇÃO |  |  |  |  | 68671.26 | 1.434% | 0
2.1 | 97625 | SINAPI | DEMOLIÇÃO DE ALVENARIA PARA QUALQUER TIPO DE BLOCO, DE FORMA MECANIZADA, SEM REAPROVEITAMENTO. AF_12/2017 | m³ | 85.44 | 51.26 | 60.85 | 5199.02 | 0.1086% | 4379.65
2.2 | 97644 | SINAPI | REMOÇÃO DE PORTAS, DE FORMA MANUAL, SEM REAPROVEITAMENTO. AF_12/2017 | m² | 28.56 | 8.44 | 10.01 | 285.88 | 0.00597% | 241.04
2.3 | 97638 | SINAPI | REMOÇÃO DE CHAPAS E PERFIS DE DRYWALL, DE FORMA MANUAL, SEM REAPROVEITAMENTO. AF_12/2017 | m² | 27.39 | 6.87 | 8.15 | 223.22 | 0.004661% | 188.16
2.4 | 97645 | SINAPI | REMOÇÃO DE JANELAS, DE FORMA MANUAL, SEM REAPROVEITAMENTO. AF_12/2017 | m² | 162.04 | 30.81 | 36.57 | 5925.8 | 0.1237% | 4992.45
2.5 | 97629 | SINAPI | DEMOLIÇÃO DE LAJES, DE FORMA MECANIZADA COM MARTELETE, SEM REAPROVEITAMENTO. AF_12/2017 | m³ | 18.85 | 115.23 | 136.78 | 2578.3 | 0.05384% | 2172.08
2.6 | 97627 | SINAPI | DEMOLIÇÃO DE PILARES E VIGAS EM CONCRETO ARMADO, DE FORMA MECANIZADA COM MARTELETE, SEM REAPROVEITAMENTO. AF_12/2017 | m³ | 4.5 | 261.77 | 310.74 | 1398.33 | 0.0292% | 1177.96
2.7 | COMP-1568 | Próprio | DEMOLIÇÃO DE ESTRUTURA METÁLICA - ESCADA DEPÓSITO 16º GBM | m² | 1.53 | 37.14 | 44.08 | 67.44 | 0.001408% | 56.82
2.8 | COMP-1569 | Próprio | REMOÇÃO DE VIGAS METÁLICAS DE FORMA MECANIZADA, SEM REAPROVEITAMENTO - ESTRUTURA TELHADO FACHADA SUL 16º GBM | UND | 12 | 61.69 | 73.23 | 878.76 | 0.01835% | 740.28
2.9 | 97647 | SINAPI | REMOÇÃO DE TELHAS, DE FIBROCIMENTO, METÁLICA E CERÂMICA, DE FORMA MANUAL, SEM REAPROVEITAMENTO. AF_12/2017 | m² | 452.4 | 3.14 | 3.72 | 1682.92 | 0.03514% | 1420.53
2.10 | 97640 | SINAPI | REMOÇÃO DE FORROS DE DRYWALL, PVC E FIBROMINERAL, DE FORMA MANUAL, SEM REAPROVEITAMENTO. AF_12/2017 | m² | 198.24 | 1.49 | 1.76 | 348.9 | 0.007286% | 295.37
2.11 | 97665 | SINAPI | REMOÇÃO DE LUMINÁRIAS, DE FORMA MANUAL, SEM REAPROVEITAMENTO. AF_12/2017 | UN | 66 | 1.17 | 1.38 | 91.08 | 0.001902% | 77.22
2.12 | 97662 | SINAPI | REMOÇÃO DE TUBULAÇÕES (TUBOS E CONEXÕES) DE ÁGUA FRIA, DE FORMA MANUAL, SEM REAPROVEITAMENTO. AF_12/2017 | M | 120 | 0.45 | 0.53 | 63.6 | 0.001328% | 54
2.13 | COMP-1574 | Próprio | REMOÇÃO DE ELETRODUTOS E CABOS APARENTES | M | 275 | 0.46 | 0.54 | 148.5 | 0.003101% | 126.5
2.14 | 97663 | SINAPI | REMOÇÃO DE LOUÇAS, DE FORMA MANUAL, SEM REAPROVEITAMENTO. AF_12/2017 | UN | 28 | 11.16 | 13.24 | 370.72 | 0.007741% | 312.48
2.15 | 97666 | SINAPI | REMOÇÃO DE METAIS SANITÁRIOS, DE FORMA MANUAL, SEM REAPROVEITAMENTO. AF_12/2017 | UN | 24 | 8.14 | 9.66 | 231.84 | 0.004841% | 195.36
2.16 | COMP-1570 | Próprio | DEMOLIÇÃO DE PASSEIO OU LAJE DE CONCRETO COM EQUIPAMENTO PNEUMÁTICO, INCLUSIVE AFASTAMENTO | m² | 248.36 | 8.77 | 10.41 | 2585.42 | 0.05399% | 2178.11
2.17 | COMP-1571 | Próprio | DEMOLIÇÃO DE DIVISÓRIAS E BANCADAS DE GRANITO | m² | 35.75 | 2.9 | 3.44 | 122.98 | 0.002568% | 103.67
2.18 | COMP-1429 | Próprio | DEMOLIÇÃO MECANIZADA DE PAVIMENTO E PISO DE CONCRETO - GARAGEM | m² | 216 | 12.76 | 15.14 | 3270.24 | 0.06829% | 2756.16
2.19 | COMP-1572 | Próprio | DEMOLIÇAO PISO GRANILITE, LADRILHO HIDRAULICO, CERAMICO, CACOS, INCLUSIVE BASE | m² | 866.71 | 10.42 | 12.36 | 10712.53 | 0.2237% | 9031.11
2.20 | COMP-1573 | Próprio | REMOÇÃO DA ESCADA DE ACESSO A COBERTURA DA FACHADA LESTE E INSTALAÇÃO NA FACHADO OESTE | UND | 1 | 1041.88 | 1236.81 | 1236.81 | 0.02583% | 1041.88
2.21 | 97631 | SINAPI | DEMOLIÇÃO DE ARGAMASSAS, DE FORMA MANUAL, SEM REAPROVEITAMENTO. AF_12/2017 | m² | 1009.75 | 3.01 | 3.57 | 3604.8 | 0.07528% | 3039.34
2.22 | 97636 | SINAPI | DEMOLIÇÃO PARCIAL DE PAVIMENTO ASFÁLTICO, DE FORMA MECANIZADA, SEM REAPROVEITAMENTO. AF_12/2017 | m² | 160.2 | 17.6 | 20.89 | 3346.57 | 0.06988% | 2819.52
2.23 | 100984 | SINAPI | CARGA, MANOBRA E DESCARGA DE ENTULHO EM CAMINHÃO BASCULANTE 18 M³ - CARGA COM ESCAVADEIRA HIDRÁULICA (CAÇAMBA DE 0,80 M³ / 111 HP) E DESCARGA LIVRE (UNIDADE: M3). AF_07/2020 | m³ | 300 | 8.58 | 10.18 | 3054 | 0.06377% | 2574
2.24 | 95427 | SINAPI | TRANSPORTE COM CAMINHÃO BASCULANTE DE 18 M³, EM VIA URBANA PAVIMENTADA, ADICIONAL PARA DMT EXCEDENTE A 30 KM (UNIDADE: M3XKM). AF_07/2020 | M3XKM | 2280 | 0.74 | 0.87 | 1983.6 | 0.04142% | 1687.2
2.25 | 95877 | SINAPI | TRANSPORTE COM CAMINHÃO BASCULANTE DE 18 M³, EM VIA URBANA PAVIMENTADA, DMT ATÉ 30 KM (UNIDADE: M3XKM). AF_07/2020 | M3XKM | 9000 | 1.81 | 2.14 | 19260 | 0.4022% | 16290
3 |  |  | FUNDAÇÃO E ESTRUTURA |  |  |  |  | 475332.42 | 9.926% | 0
3.1 |  |  | FUNDAÇÃO |  |  |  |  | 21346.15 | 0.4458% | 0
3.1.1 | COMP-1652 | Próprio | ESTACA BROCA DE CONCRETO, DIÂMETRO DE 30CM, ESCAVAÇÃO MANUAL COM TRADO CONCHA - Adaptado SINAPI (101175) | M | 90 | 93.07 | 110.48 | 9943.2 | 0.2076% | 8376.3
3.1.2 | 95601 | SINAPI | ARRASAMENTO MECANICO DE ESTACA DE CONCRETO ARMADO, DIAMETROS DE ATÉ 40 CM. AF_11/2016 | UN | 15 | 15 | 17.8 | 267 | 0.005576% | 225
3.1.3 | 95583 | SINAPI | MONTAGEM DE ARMADURA TRANSVERSAL DE ESTACAS DE SEÇÃO CIRCULAR, DIÂMETRO = 5,0 MM. AF_11/2016 | KG | 39.2 | 17.92 | 21.27 | 833.78 | 0.01741% | 702.46
3.1.4 | 95577 | SINAPI | MONTAGEM DE ARMADURA LONGITUDINAL DE ESTACAS DE SEÇÃO CIRCULAR, DIÂMETRO = 10,0 MM. AF_11/2016 | KG | 143.35 | 13.48 | 16 | 2293.6 | 0.0479% | 1932.35
3.1.5 | 96521 | SINAPI | ESCAVAÇÃO MECANIZADA PARA BLOCO DE COROAMENTO OU SAPATA, COM PREVISÃO DE FÔRMA, COM RETROESCAVADEIRA. AF_06/2017 | m³ | 6.24 | 43.42 | 51.54 | 321.6 | 0.006716% | 270.94
3.1.6 | 96619 | SINAPI | LASTRO DE CONCRETO MAGRO, APLICADO EM BLOCOS DE COROAMENTO OU SAPATAS, ESPESSURA DE 5 CM. AF_08/2017 | m² | 5.4 | 35.01 | 41.56 | 224.42 | 0.004686% | 189.05
3.1.7 | 96534 | SINAPI | FABRICAÇÃO, MONTAGEM E DESMONTAGEM DE FÔRMA PARA BLOCO DE COROAMENTO, EM MADEIRA SERRADA, E=25 MM, 4 UTILIZAÇÕES. AF_06/2017 | m² | 21.6 | 94.09 | 111.69 | 2412.5 | 0.05038% | 2032.34
3.1.8 | COMP-1270 | Próprio | CONCRETAGEM DE BLOCOS DE COROAMENTO E VIGAS BALDRAMES, FCK 25 MPA, COM USO DE BOMBA  LANÇAMENTO, ADENSAMENTO E ACABAMENTO. Adaptado SINAPI (96557). | m³ | 3.24 | 579.33 | 687.72 | 2228.21 | 0.04653% | 1877.02
3.1.9 | 96543 | SINAPI | ARMAÇÃO DE BLOCO, VIGA BALDRAME E SAPATA UTILIZANDO AÇO CA-60 DE 5 MM - MONTAGEM. AF_06/2017 | KG | 21.73 | 19.82 | 23.52 | 511.08 | 0.01067% | 430.68
3.1.10 | 96546 | SINAPI | ARMAÇÃO DE BLOCO, VIGA BALDRAME OU SAPATA UTILIZANDO AÇO CA-50 DE 10 MM - MONTAGEM. AF_06/2017 | KG | 120.97 | 15.67 | 18.6 | 2250.04 | 0.04699% | 1895.59
3.1.11 | 96995 | SINAPI | REATERRO MANUAL APILOADO COM SOQUETE. AF_10/2017 | m³ | 1.1 | 46.5 | 55.2 | 60.72 | 0.001268% | 51.15
3.2 |  |  | ESTRUTURA DA GARAGEM PRINCIPAL |  |  |  |  | 55429.36 | 1.157% | 0
3.2.1 | 96525 | SINAPI | ESCAVAÇÃO MECANIZADA PARA VIGA BALDRAME, COM PREVISÃO DE FÔRMA, COM MINI-ESCAVADEIRA. AF_06/2017 | m³ | 12.31 | 38.16 | 45.29 | 557.51 | 0.01164% | 469.74
3.2.2 | 96995 | SINAPI | REATERRO MANUAL APILOADO COM SOQUETE. AF_10/2017 | m³ | 5.4 | 46.5 | 55.2 | 298.08 | 0.006225% | 251.1
3.2.3 | 96536 | SINAPI | FABRICAÇÃO, MONTAGEM E DESMONTAGEM DE FÔRMA PARA VIGA BALDRAME, EM MADEIRA SERRADA, E=25 MM, 4 UTILIZAÇÕES. AF_06/2017 | m² | 54.29 | 81.77 | 97.06 | 5269.38 | 0.11% | 4439.29
3.2.4 | 97084 | SINAPI | COMPACTAÇÃO MECÂNICA DE SOLO PARA EXECUÇÃO DE RADIER, COM COMPACTADOR DE SOLOS TIPO PLACA VIBRATÓRIA. AF_09/2017 | m² | 202 | 0.64 | 0.75 | 151.5 | 0.003164% | 129.28
3.2.5 | 96622 | SINAPI | LASTRO COM MATERIAL GRANULAR, APLICAÇÃO EM PISOS OU RADIERS, ESPESSURA DE *5 CM*. AF_08/2017 | m³ | 10.87 | 215.72 | 256.08 | 2783.58 | 0.05813% | 2344.87
3.2.6 | 97113 | SINAPI | APLICAÇÃO DE LONA PLÁSTICA PARA EXECUÇÃO DE PAVIMENTOS DE CONCRETO. AF_11/2017 | m² | 202 | 2.82 | 3.34 | 674.68 | 0.01409% | 569.64
3.2.7 | COMP-1561 | Próprio | CONCRETAGEM DE RADIER, PISO OU LAJE SOBRE SOLO, FCK 25 MPA, PARA ESPESSURA DE 15 CM - LANÇAMENTO, ADENSAMENTO E ACABAMENTO - Adaptado SINAPI (97095) | m³ | 30.3 | 552.62 | 656.01 | 19877.1 | 0.4151% | 16744.38
3.2.8 | COMP-1270 | Próprio | CONCRETAGEM DE BLOCOS DE COROAMENTO E VIGAS BALDRAMES, FCK 25 MPA, COM USO DE BOMBA  LANÇAMENTO, ADENSAMENTO E ACABAMENTO. Adaptado SINAPI (96557). | m³ | 6.33 | 579.33 | 687.72 | 4353.26 | 0.09091% | 3667.15
3.2.9 | 92769 | SINAPI | ARMAÇÃO DE LAJE DE UMA ESTRUTURA CONVENCIONAL DE CONCRETO ARMADO EM UM EDIFÍCIO DE MÚLTIPLOS PAVIMENTOS UTILIZANDO AÇO CA-50 DE 6,3 MM - MONTAGEM. AF_12/2015 | KG | 293.9 | 15.58 | 18.49 | 5434.21 | 0.1135% | 4578.96
3.2.10 | 92770 | SINAPI | ARMAÇÃO DE LAJE DE ESTRUTURA CONVENCIONAL DE CONCRETO ARMADO UTILIZANDO AÇO CA-50 DE 8,0 MM - MONTAGEM. AF_06/2022 | KG | 450.36 | 14.97 | 17.77 | 8002.89 | 0.1671% | 6741.88
3.2.11 | 96543 | SINAPI | ARMAÇÃO DE BLOCO, VIGA BALDRAME E SAPATA UTILIZANDO AÇO CA-60 DE 5 MM - MONTAGEM. AF_06/2017 | KG | 82.1 | 19.82 | 23.52 | 1930.99 | 0.04032% | 1627.22
3.2.12 | 96546 | SINAPI | ARMAÇÃO DE BLOCO, VIGA BALDRAME OU SAPATA UTILIZANDO AÇO CA-50 DE 10 MM - MONTAGEM. AF_06/2017 | KG | 248.2 | 15.67 | 18.6 | 4616.52 | 0.0964% | 3889.29
3.2.13 | 96547 | SINAPI | ARMAÇÃO DE BLOCO, VIGA BALDRAME OU SAPATA UTILIZANDO AÇO CA-50 DE 12,5 MM - MONTAGEM. AF_06/2017 | KG | 89 | 13.25 | 15.72 | 1399.08 | 0.02922% | 1179.25
3.2.14 | COMP-1481 | Próprio | APLICAÇÃO DE ADESIVO ESTRUTURAL A BASE DE RESINA EPOXI | KG | 0.98 | 69.27 | 82.23 | 80.58 | 0.001683% | 67.88
3.3 |  |  | REFORÇO PILARES |  |  |  |  | 37236.45 | 0.7776% | 0
3.3.1 | COMP-1649 | Próprio | EXECUÇÃO DE FUROS EM PILAR COM BROCA 6,3MM | UND | 692 | 1.61 | 1.91 | 1321.72 | 0.0276% | 1114.12
3.3.2 | COMP-1481 | Próprio | APLICAÇÃO DE ADESIVO ESTRUTURAL A BASE DE RESINA EPOXI | KG | 4.23 | 69.27 | 82.23 | 347.83 | 0.007263% | 293.01
3.3.3 | COMP-1565 | Próprio | GRAUTEAMENTO DOS PILARES. | m³ | 7.56 | 984.53 | 1168.73 | 8835.59 | 0.1845% | 7443.04
3.3.4 | 92763 | SINAPI | ARMAÇÃO DE PILAR OU VIGA DE ESTRUTURA CONVENCIONAL DE CONCRETO ARMADO UTILIZANDO AÇO CA-50 DE 12,5 MM - MONTAGEM. AF_06/2022 | KG | 103 | 11.82 | 14.03 | 1445.09 | 0.03018% | 1217.46
3.3.5 | 92762 | SINAPI | ARMAÇÃO DE PILAR OU VIGA DE ESTRUTURA CONVENCIONAL DE CONCRETO ARMADO UTILIZANDO AÇO CA-50 DE 10,0 MM - MONTAGEM. AF_06/2022 | KG | 444 | 13.95 | 16.56 | 7352.64 | 0.1535% | 6193.8
3.3.6 | 92759 | SINAPI | ARMAÇÃO DE PILAR OU VIGA DE UMA ESTRUTURA CONVENCIONAL DE CONCRETO ARMADO EM UM EDIFÍCIO DE MÚLTIPLOS PAVIMENTOS UTILIZANDO AÇO CA-60 DE 5,0 MM - MONTAGEM. AF_12/2015 | KG | 28 | 16.48 | 19.56 | 547.68 | 0.01144% | 461.44
3.3.7 | 91596 | SINAPI | ARMAÇÃO DO SISTEMA DE PAREDES DE CONCRETO, EXECUTADA COMO ARMADURA POSITIVA DE LAJES, TELA Q-138. AF_06/2019 | KG | 397 | 14.72 | 17.47 | 6935.59 | 0.1448% | 5843.84
3.3.8 | COMP-1279 | Próprio | ESCARIFICAÇÃO E LIMPEZA DA SUPERFÍCIE DOS PILARES PARA REFORÇO - CONFORME DETALHES DE PROJETO | M² | 132.54 | 15.51 | 18.41 | 2440.06 | 0.05095% | 2055.69
3.3.9 | COMP-1281 | Próprio | ESCORAMENTO DOS PILARES PARA REFORÇO - CONFORME DETALHES DE PROJETO | UND | 44 | 27.09 | 32.15 | 1414.6 | 0.02954% | 1191.96
3.3.10 | 92435 | SINAPI | MONTAGEM E DESMONTAGEM DE FÔRMA DE PILARES RETANGULARES E ESTRUTURAS SIMILARES, PÉ-DIREITO SIMPLES, EM CHAPA DE MADEIRA COMPENSADA PLASTIFICADA, 12 UTILIZAÇÕES. AF_09/2020 | m² | 102.72 | 54.09 | 64.21 | 6595.65 | 0.1377% | 5556.12
3.4 |  |  | ESTRUTURA DEPÓSITO GARAGEM GBM |  |  |  |  | 46383.19 | 0.9686% | 0
3.4.1 | COMP-1273 | Próprio | ESTRUTURA METÁLICA DEPÓSITO GARAGEM, INCLUSOS PERFIS METÁLICOS, CHAPAS DE BASE, CHUMBADORES, CONTRAVENTAMENTOS, MÃO DE OBRA E TRANSPORTE COM GUINDASTE - FORNECIMENTO E INSTALAÇÃO. | KG | 835.06 | 15.69 | 18.62 | 15548.81 | 0.3247% | 13102.09
3.4.2 | 100743 | SINAPI | PINTURA COM TINTA ALQUÍDICA DE ACABAMENTO (ESMALTE SINTÉTICO BRILHANTE) PULVERIZADA SOBRE PERFIL METÁLICO EXECUTADO EM FÁBRICA (POR DEMÃO). AF_01/2020 | m² | 44.81 | 10.42 | 12.36 | 553.85 | 0.01157% | 466.92
3.4.3 | COMP-1274 | Próprio | FORNECIMENTO E INSTALAÇÃO DE CHAPA XADREZ PARA DEPÓSITO DA GARAGEM - 16º GBM | KG | 1778.07 | 14.35 | 17.03 | 30280.53 | 0.6323% | 25515.3
3.5 |  |  | REFORÇO ESTRUTURA DA ACADEMIA |  |  |  |  | 17487.83 | 0.3652% | 0
3.5.1 | 96527 | SINAPI | ESCAVAÇÃO MANUAL DE VALA PARA VIGA BALDRAME, COM PREVISÃO DE FÔRMA. AF_06/2017 | m³ | 2.68 | 118.45 | 140.61 | 376.83 | 0.007869% | 317.44
3.5.2 | 93382 | SINAPI | REATERRO MANUAL DE VALAS COM COMPACTAÇÃO MECANIZADA. AF_04/2016 | m³ | 1.33 | 28.48 | 33.8 | 44.95 | 0.0009386% | 37.87
3.5.3 | 96536 | SINAPI | FABRICAÇÃO, MONTAGEM E DESMONTAGEM DE FÔRMA PARA VIGA BALDRAME, EM MADEIRA SERRADA, E=25 MM, 4 UTILIZAÇÕES. AF_06/2017 | m² | 13.14 | 81.77 | 97.06 | 1275.36 | 0.02663% | 1074.45
3.5.4 | 96543 | SINAPI | ARMAÇÃO DE BLOCO, VIGA BALDRAME E SAPATA UTILIZANDO AÇO CA-60 DE 5 MM - MONTAGEM. AF_06/2017 | KG | 17.9 | 19.82 | 23.52 | 421 | 0.008791% | 354.77
3.5.5 | 96545 | SINAPI | ARMAÇÃO DE BLOCO, VIGA BALDRAME OU SAPATA UTILIZANDO AÇO CA-50 DE 8 MM - MONTAGEM. AF_06/2017 | KG | 7.64 | 17.52 | 20.79 | 158.83 | 0.003317% | 133.85
3.5.6 | 96546 | SINAPI | ARMAÇÃO DE BLOCO, VIGA BALDRAME OU SAPATA UTILIZANDO AÇO CA-50 DE 10 MM - MONTAGEM. AF_06/2017 | KG | 16.55 | 15.67 | 18.6 | 307.83 | 0.006428% | 259.33
3.5.7 | 96547 | SINAPI | ARMAÇÃO DE BLOCO, VIGA BALDRAME OU SAPATA UTILIZANDO AÇO CA-50 DE 12,5 MM - MONTAGEM. AF_06/2017 | KG | 55.55 | 13.25 | 15.72 | 873.24 | 0.01824% | 736.03
3.5.8 | COMP-1270 | Próprio | CONCRETAGEM DE BLOCOS DE COROAMENTO E VIGAS BALDRAMES, FCK 25 MPA, COM USO DE BOMBA  LANÇAMENTO, ADENSAMENTO E ACABAMENTO. Adaptado SINAPI (96557). | m³ | 1.48 | 579.33 | 687.72 | 1017.82 | 0.02125% | 857.4
3.5.9 | 96622 | SINAPI | LASTRO COM MATERIAL GRANULAR, APLICAÇÃO EM PISOS OU RADIERS, ESPESSURA DE *5 CM*. AF_08/2017 | m³ | 5.84 | 215.72 | 256.08 | 1495.5 | 0.03123% | 1259.8
3.5.10 | 97087 | SINAPI | CAMADA SEPARADORA PARA EXECUÇÃO DE RADIER, EM LONA PLÁSTICA. AF_09/2017 | m² | 113.4 | 2.84 | 3.37 | 382.15 | 0.00798% | 322.05
3.5.11 | 92769 | SINAPI | ARMAÇÃO DE LAJE DE UMA ESTRUTURA CONVENCIONAL DE CONCRETO ARMADO EM UM EDIFÍCIO DE MÚLTIPLOS PAVIMENTOS UTILIZANDO AÇO CA-50 DE 6,3 MM - MONTAGEM. AF_12/2015 | KG | 141.46 | 15.58 | 18.49 | 2615.59 | 0.05462% | 2203.94
3.5.12 | COMP-1562 | Próprio | CONCRETAGEM DE RADIER, PISO OU LAJE SOBRE SOLO, FCK 25 MPA, PARA ESPESSURA DE 10 CM - LANÇAMENTO, ADENSAMENTO E ACABAMENTO. Adaptado SINAPI (97094) | m³ | 11.34 | 588.53 | 698.64 | 7922.57 | 0.1654% | 6673.93
3.5.13 | COMP-1481 | Próprio | APLICAÇÃO DE ADESIVO ESTRUTURAL A BASE DE RESINA EPOXI | KG | 7.25 | 69.27 | 82.23 | 596.16 | 0.01245% | 502.2
3.6 |  |  | REFORÇO FACHADA FRONTAL |  |  |  |  | 6473.11 | 0.1352% | 0
3.6.1 | COMP-1650 | Próprio | ENCHIMENTO DE LAJE COM EPS PARA NIVELAMENTO | m³ | 3.72 | 325.41 | 386.29 | 1436.99 | 0.03001% | 1210.52
3.6.2 | 92767 | SINAPI | ARMAÇÃO DE LAJE DE ESTRUTURA CONVENCIONAL DE CONCRETO ARMADO UTILIZANDO AÇO CA-60 DE 4,2 MM - MONTAGEM. AF_06/2022 | KG | 56.91 | 17.82 | 21.15 | 1203.64 | 0.02513% | 1014.13
3.6.3 | COMP-1563 | Próprio | CONCRETAGEM DE VIGAS E LAJES, FCK=25 MPA, PARA LAJES MACIÇAS OU NERVURADAS COM USO DE BOMBA EM EDIFICAÇÃO COM ÁREA MÉDIA DE LAJES MAIOR QUE 20 M² - LANÇAMENTO, ADENSAMENTO E ACABAMENTO. Adaptado SINAPI (92726). | m³ | 1.94 | 563.36 | 668.76 | 1297.39 | 0.02709% | 1092.91
3.6.4 | COMP-1651 | Próprio | VIGA METÁLICA REFORÇO LAJE 1º PAVIMENTO, CONEXÕES COM PARABOLT, INCLUSOS MÃO DE OBRA, TRANSPORTE E IÇAMENTO UTILIZANDO GUINDASTE - FORNECIMENTO E INSTALAÇÃO | kg | 120.97 | 16.86 | 20.01 | 2420.6 | 0.05055% | 2039.55
3.6.5 | COMP-1271 | Próprio | CHAPA BASE 150MM X 120 MM X # 6,3 MM - FORNECIMENTO E INSTALAÇÃO. | KG | 4.45 | 21.68 | 25.73 | 114.49 | 0.002391% | 96.47
3.7 |  |  | REFORÇO LAJE 1º PAVIMENTO |  |  |  |  | 57100.74 | 1.192% | 0
3.7.1 | COMP-1650 | Próprio | ENCHIMENTO DE LAJE COM EPS PARA NIVELAMENTO | m³ | 44.3 | 325.41 | 386.29 | 17112.64 | 0.3573% | 14415.66
3.7.2 | 92769 | SINAPI | ARMAÇÃO DE LAJE DE UMA ESTRUTURA CONVENCIONAL DE CONCRETO ARMADO EM UM EDIFÍCIO DE MÚLTIPLOS PAVIMENTOS UTILIZANDO AÇO CA-50 DE 6,3 MM - MONTAGEM. AF_12/2015 | KG | 126 | 15.58 | 18.49 | 2329.74 | 0.04865% | 1963.08
3.7.3 | COMP-1651 | Próprio | VIGA METÁLICA REFORÇO LAJE 1º PAVIMENTO, CONEXÕES COM PARABOLT, INCLUSOS MÃO DE OBRA, TRANSPORTE E IÇAMENTO UTILIZANDO GUINDASTE - FORNECIMENTO E INSTALAÇÃO | kg | 1498.97 | 16.86 | 20.01 | 29994.38 | 0.6263% | 25272.63
3.7.4 | COMP-1563 | Próprio | CONCRETAGEM DE VIGAS E LAJES, FCK=25 MPA, PARA LAJES MACIÇAS OU NERVURADAS COM USO DE BOMBA EM EDIFICAÇÃO COM ÁREA MÉDIA DE LAJES MAIOR QUE 20 M² - LANÇAMENTO, ADENSAMENTO E ACABAMENTO. Adaptado SINAPI (92726). | m³ | 11.46 | 563.36 | 668.76 | 7663.98 | 0.16% | 6456.1
3.8 |  |  | ESTRUTURA EM CONCRETO ARMADO AMPLIAÇÃO 1º PAVIMENTO |  |  |  |  | 34048.45 | 0.711% | 0
3.8.1 | 92419 | SINAPI | MONTAGEM E DESMONTAGEM DE FÔRMA DE PILARES RETANGULARES E ESTRUTURAS SIMILARES, PÉ-DIREITO SIMPLES, EM CHAPA DE MADEIRA COMPENSADA RESINADA, 4 UTILIZAÇÕES. AF_09/2020 | m² | 63.36 | 85.05 | 100.96 | 6396.82 | 0.1336% | 5388.76
3.8.2 | 103672 | SINAPI | CONCRETAGEM DE PILARES, FCK = 25 MPA, COM USO DE BOMBA - LANÇAMENTO, ADENSAMENTO E ACABAMENTO. AF_02/2022 | m³ | 3.02 | 574.18 | 681.6 | 2058.43 | 0.04298% | 1734.02
3.8.3 | 92456 | SINAPI | MONTAGEM E DESMONTAGEM DE FÔRMA DE VIGA, ESCORAMENTO METÁLICO, PÉ-DIREITO SIMPLES, EM CHAPA DE MADEIRA RESINADA, 4 UTILIZAÇÕES. AF_09/2020 | m² | 74.2 | 130.81 | 155.28 | 11521.77 | 0.2406% | 9706.1
3.8.4 | COMP-1564 | Próprio | CONCRETAGEM DE VIGAS E LAJES, FCK=25 MPA, PARA LAJES MACIÇAS OU NERVURADAS COM USO DE BOMBA EM EDIFICAÇÃO COM ÁREA MÉDIA DE LAJES MENOR OU IGUAL A 20 M² - LANÇAMENTO, ADENSAMENTO E ACABAMENTO. Adaptado Sinapi (92725). | m³ | 4.21 | 566 | 671.89 | 2828.65 | 0.05907% | 2382.86
3.8.5 | 92759 | SINAPI | ARMAÇÃO DE PILAR OU VIGA DE UMA ESTRUTURA CONVENCIONAL DE CONCRETO ARMADO EM UM EDIFÍCIO DE MÚLTIPLOS PAVIMENTOS UTILIZANDO AÇO CA-60 DE 5,0 MM - MONTAGEM. AF_12/2015 | KG | 173.4 | 16.48 | 19.56 | 3391.7 | 0.07083% | 2857.63
3.8.6 | 92761 | SINAPI | ARMAÇÃO DE PILAR OU VIGA DE ESTRUTURA CONVENCIONAL DE CONCRETO ARMADO UTILIZANDO AÇO CA-50 DE 8,0 MM - MONTAGEM. AF_06/2022 | KG | 160.3 | 15.44 | 18.32 | 2936.69 | 0.06132% | 2475.03
3.8.7 | 92762 | SINAPI | ARMAÇÃO DE PILAR OU VIGA DE ESTRUTURA CONVENCIONAL DE CONCRETO ARMADO UTILIZANDO AÇO CA-50 DE 10,0 MM - MONTAGEM. AF_06/2022 | KG | 277 | 13.95 | 16.56 | 4587.12 | 0.09579% | 3864.15
3.8.8 | COMP-1481 | Próprio | APLICAÇÃO DE ADESIVO ESTRUTURAL A BASE DE RESINA EPOXI | KG | 3.98 | 69.27 | 82.23 | 327.27 | 0.006834% | 275.69
3.9 |  |  | COBERTURA METÁLICA AMPLIAÇÃO 1º PAVIMENTO |  |  |  |  | 29305.92 | 0.612% | 0
3.9.1 | 100743 | SINAPI | PINTURA COM TINTA ALQUÍDICA DE ACABAMENTO (ESMALTE SINTÉTICO BRILHANTE) PULVERIZADA SOBRE PERFIL METÁLICO EXECUTADO EM FÁBRICA (POR DEMÃO). AF_01/2020 | m² | 90.73 | 10.42 | 12.36 | 1121.42 | 0.02342% | 945.4
3.9.2 | COMP-1275 | Próprio | ESTRUTURA TRELIÇADA DE COBERTURA, COM LIGAÇÕES SOLDADAS, INCLUSOS PERFIS METÁLICOS, CHAPAS METÁLICAS, MÃO DE OBRA E TRANSPORTE COM GUINDASTE - FORNECIMENTO E INSTALAÇÃO. | KG | 1552.01 | 15.3 | 18.16 | 28184.5 | 0.5886% | 23745.75
3.10 |  |  | GARAGEM AMPLIAÇÃO |  |  |  |  | 137934.57 | 2.88% | 0
3.10.1 | 100324 | SINAPI | LASTRO COM MATERIAL GRANULAR (PEDRA BRITADA N.1 E PEDRA BRITADA N.2), APLICADO EM PISOS OU RADIERS, ESPESSURA DE *10 CM*. AF_07/2019 | m³ | 42.97 | 209.38 | 248.55 | 10680.19 | 0.223% | 8997.05
3.10.2 | 97087 | SINAPI | CAMADA SEPARADORA PARA EXECUÇÃO DE RADIER, EM LONA PLÁSTICA. AF_09/2017 | m² | 166.33 | 2.84 | 3.37 | 560.53 | 0.01171% | 472.37
3.10.3 | 96536 | SINAPI | FABRICAÇÃO, MONTAGEM E DESMONTAGEM DE FÔRMA PARA VIGA BALDRAME, EM MADEIRA SERRADA, E=25 MM, 4 UTILIZAÇÕES. AF_06/2017 | m² | 34.65 | 81.77 | 97.06 | 3363.12 | 0.07023% | 2833.33
3.10.4 | COMP-1561 | Próprio | CONCRETAGEM DE RADIER, PISO OU LAJE SOBRE SOLO, FCK 25 MPA, PARA ESPESSURA DE 15 CM - LANÇAMENTO, ADENSAMENTO E ACABAMENTO - Adaptado SINAPI (97095) | m³ | 24.85 | 552.62 | 656.01 | 16301.84 | 0.3404% | 13732.6
3.10.5 | COMP-1270 | Próprio | CONCRETAGEM DE BLOCOS DE COROAMENTO E VIGAS BALDRAMES, FCK 25 MPA, COM USO DE BOMBA  LANÇAMENTO, ADENSAMENTO E ACABAMENTO. Adaptado SINAPI (96557). | m³ | 4.74 | 579.33 | 687.72 | 3259.79 | 0.06807% | 2746.02
3.10.6 | 96543 | SINAPI | ARMAÇÃO DE BLOCO, VIGA BALDRAME E SAPATA UTILIZANDO AÇO CA-60 DE 5 MM - MONTAGEM. AF_06/2017 | KG | 85.7 | 19.82 | 23.52 | 2015.66 | 0.04209% | 1698.57
3.10.7 | 96546 | SINAPI | ARMAÇÃO DE BLOCO, VIGA BALDRAME OU SAPATA UTILIZANDO AÇO CA-50 DE 10 MM - MONTAGEM. AF_06/2017 | KG | 270.6 | 15.67 | 18.6 | 5033.16 | 0.1051% | 4240.3
3.10.8 | 92769 | SINAPI | ARMAÇÃO DE LAJE DE UMA ESTRUTURA CONVENCIONAL DE CONCRETO ARMADO EM UM EDIFÍCIO DE MÚLTIPLOS PAVIMENTOS UTILIZANDO AÇO CA-50 DE 6,3 MM - MONTAGEM. AF_12/2015 | KG | 434.1 | 15.58 | 18.49 | 8026.5 | 0.1676% | 6763.27
3.10.9 | 92770 | SINAPI | ARMAÇÃO DE LAJE DE ESTRUTURA CONVENCIONAL DE CONCRETO ARMADO UTILIZANDO AÇO CA-50 DE 8,0 MM - MONTAGEM. AF_06/2022 | KG | 699 | 14.97 | 17.77 | 12421.23 | 0.2594% | 10464.03
3.10.10 | COMP-1272 | Próprio | ESTRUTURA METÁLICA GARAGEM LATERAL, INCLUSOS PERFIS METÁLICOS, CHAPAS DE BASE, CHUMBADORES, CONTRAVENTAMENTOS, MÃO DE OBRA E TRANSPORTE COM GUINDASTE - FORNECIMENTO E INSTALAÇÃO. | KG | 3844.63 | 15.68 | 18.61 | 71548.56 | 1.494% | 60283.79
3.10.11 | 100743 | SINAPI | PINTURA COM TINTA ALQUÍDICA DE ACABAMENTO (ESMALTE SINTÉTICO BRILHANTE) PULVERIZADA SOBRE PERFIL METÁLICO EXECUTADO EM FÁBRICA (POR DEMÃO). AF_01/2020 | m² | 382.2 | 10.42 | 12.36 | 4723.99 | 0.09865% | 3982.52
3.11 |  |  | ESCADAS E RAMPAS |  |  |  |  | 30725.63 | 0.6416% | 0
3.11.1 |  |  | ESCADA FACHADA FRONTAL |  |  |  |  | 7584.82 | 0.1584% | 0
3.11.1.1 | 102048 | SINAPI | MONTAGEM E DESMONTAGEM DE FÔRMA PARA ESCADAS, COM 1 LANCE E LAJE CASCATA, EM CHAPA DE MADEIRA COMPENSADA RESINADA, 2 UTILIZAÇÕES. AF_11/2020 | m² | 10.49 | 281.44 | 334.09 | 3504.6 | 0.07318% | 2952.3
3.11.1.2 | 92452 | SINAPI | MONTAGEM E DESMONTAGEM DE FÔRMA DE VIGA, ESCORAMENTO METÁLICO, PÉ-DIREITO SIMPLES, EM CHAPA DE MADEIRA RESINADA, 2 UTILIZAÇÕES. AF_09/2020 | m² | 2.16 | 162.46 | 192.85 | 416.55 | 0.008698% | 350.91
3.11.1.3 | COMP-1564 | Próprio | CONCRETAGEM DE VIGAS E LAJES, FCK=25 MPA, PARA LAJES MACIÇAS OU NERVURADAS COM USO DE BOMBA EM EDIFICAÇÃO COM ÁREA MÉDIA DE LAJES MENOR OU IGUAL A 20 M² - LANÇAMENTO, ADENSAMENTO E ACABAMENTO. Adaptado Sinapi (92725). | m³ | 1.09 | 566 | 671.89 | 732.36 | 0.01529% | 616.94
3.11.1.4 | 95943 | SINAPI | ARMAÇÃO DE ESCADA, DE UMA ESTRUTURA CONVENCIONAL DE CONCRETO ARMADO UTILIZANDO AÇO CA-60 DE 5,0 MM - MONTAGEM. AF_11/2020 | KG | 18.48 | 23.98 | 28.46 | 525.94 | 0.01098% | 443.15
3.11.1.5 | 95944 | SINAPI | ARMAÇÃO DE ESCADA, DE UMA ESTRUTURA CONVENCIONAL DE CONCRETO ARMADO UTILIZANDO AÇO CA-50 DE 6,3 MM - MONTAGEM. AF_11/2020 | KG | 7.29 | 22.37 | 26.55 | 193.54 | 0.004042% | 163.07
3.11.1.6 | 95945 | SINAPI | ARMAÇÃO DE ESCADA, DE UMA ESTRUTURA CONVENCIONAL DE CONCRETO ARMADO UTILIZANDO AÇO CA-50 DE 8,0 MM - MONTAGEM. AF_11/2020 | KG | 73.94 | 18.87 | 22.4 | 1656.25 | 0.03459% | 1395.24
3.11.1.7 | 92759 | SINAPI | ARMAÇÃO DE PILAR OU VIGA DE UMA ESTRUTURA CONVENCIONAL DE CONCRETO ARMADO EM UM EDIFÍCIO DE MÚLTIPLOS PAVIMENTOS UTILIZANDO AÇO CA-60 DE 5,0 MM - MONTAGEM. AF_12/2015 | KG | 4.98 | 16.48 | 19.56 | 97.4 | 0.002034% | 82.07
3.11.1.8 | 92760 | SINAPI | ARMAÇÃO DE PILAR OU VIGA DE ESTRUTURA CONVENCIONAL DE CONCRETO ARMADO UTILIZANDO AÇO CA-50 DE 6,3 MM - MONTAGEM. AF_06/2022 | KG | 4.96 | 16.06 | 19.06 | 94.53 | 0.001974% | 79.65
3.11.1.9 | 92762 | SINAPI | ARMAÇÃO DE PILAR OU VIGA DE ESTRUTURA CONVENCIONAL DE CONCRETO ARMADO UTILIZANDO AÇO CA-50 DE 10,0 MM - MONTAGEM. AF_06/2022 | KG | 21.96 | 13.95 | 16.56 | 363.65 | 0.007594% | 306.34
3.11.2 |  |  | RAMPA FACHADA FRONTAL |  |  |  |  | 18056.78 | 0.3771% | 0
3.11.2.1 | 92419 | SINAPI | MONTAGEM E DESMONTAGEM DE FÔRMA DE PILARES RETANGULARES E ESTRUTURAS SIMILARES, PÉ-DIREITO SIMPLES, EM CHAPA DE MADEIRA COMPENSADA RESINADA, 4 UTILIZAÇÕES. AF_09/2020 | m² | 4.8 | 85.05 | 100.96 | 484.6 | 0.01012% | 408.24
3.11.2.2 | 92452 | SINAPI | MONTAGEM E DESMONTAGEM DE FÔRMA DE VIGA, ESCORAMENTO METÁLICO, PÉ-DIREITO SIMPLES, EM CHAPA DE MADEIRA RESINADA, 2 UTILIZAÇÕES. AF_09/2020 | m² | 14.01 | 162.46 | 192.85 | 2701.82 | 0.05642% | 2276.06
3.11.2.3 | 92510 | SINAPI | MONTAGEM E DESMONTAGEM DE FÔRMA DE LAJE MACIÇA, PÉ-DIREITO SIMPLES, EM CHAPA DE MADEIRA COMPENSADA RESINADA, 2 UTILIZAÇÕES. AF_09/2020 | m² | 44.46 | 66.57 | 79.02 | 3513.22 | 0.07336% | 2959.7
3.11.2.4 | 103672 | SINAPI | CONCRETAGEM DE PILARES, FCK = 25 MPA, COM USO DE BOMBA - LANÇAMENTO, ADENSAMENTO E ACABAMENTO. AF_02/2022 | m³ | 0.29 | 574.18 | 681.6 | 197.66 | 0.004128% | 166.51
3.11.2.5 | COMP-1564 | Próprio | CONCRETAGEM DE VIGAS E LAJES, FCK=25 MPA, PARA LAJES MACIÇAS OU NERVURADAS COM USO DE BOMBA EM EDIFICAÇÃO COM ÁREA MÉDIA DE LAJES MENOR OU IGUAL A 20 M² - LANÇAMENTO, ADENSAMENTO E ACABAMENTO. Adaptado Sinapi (92725). | m³ | 4.64 | 566 | 671.89 | 3117.56 | 0.0651% | 2626.24
3.11.2.6 | 95944 | SINAPI | ARMAÇÃO DE ESCADA, DE UMA ESTRUTURA CONVENCIONAL DE CONCRETO ARMADO UTILIZANDO AÇO CA-50 DE 6,3 MM - MONTAGEM. AF_11/2020 | KG | 191.27 | 22.37 | 26.55 | 5078.21 | 0.106% | 4278.7
3.11.2.7 | 95945 | SINAPI | ARMAÇÃO DE ESCADA, DE UMA ESTRUTURA CONVENCIONAL DE CONCRETO ARMADO UTILIZANDO AÇO CA-50 DE 8,0 MM - MONTAGEM. AF_11/2020 | KG | 14.61 | 18.87 | 22.4 | 327.26 | 0.006834% | 275.69
3.11.2.8 | 92759 | SINAPI | ARMAÇÃO DE PILAR OU VIGA DE UMA ESTRUTURA CONVENCIONAL DE CONCRETO ARMADO EM UM EDIFÍCIO DE MÚLTIPLOS PAVIMENTOS UTILIZANDO AÇO CA-60 DE 5,0 MM - MONTAGEM. AF_12/2015 | KG | 27.47 | 16.48 | 19.56 | 537.31 | 0.01122% | 452.7
3.11.2.9 | 92762 | SINAPI | ARMAÇÃO DE PILAR OU VIGA DE ESTRUTURA CONVENCIONAL DE CONCRETO ARMADO UTILIZANDO AÇO CA-50 DE 10,0 MM - MONTAGEM. AF_06/2022 | KG | 126.76 | 13.95 | 16.56 | 2099.14 | 0.04383% | 1768.3
3.11.3 |  |  | ESCADA FACHADA SUL |  |  |  |  | 5084.03 | 0.1062% | 0
3.11.3.1 | 92419 | SINAPI | MONTAGEM E DESMONTAGEM DE FÔRMA DE PILARES RETANGULARES E ESTRUTURAS SIMILARES, PÉ-DIREITO SIMPLES, EM CHAPA DE MADEIRA COMPENSADA RESINADA, 4 UTILIZAÇÕES. AF_09/2020 | m² | 1.24 | 85.05 | 100.96 | 125.19 | 0.002614% | 105.46
3.11.3.2 | 102048 | SINAPI | MONTAGEM E DESMONTAGEM DE FÔRMA PARA ESCADAS, COM 1 LANCE E LAJE CASCATA, EM CHAPA DE MADEIRA COMPENSADA RESINADA, 2 UTILIZAÇÕES. AF_11/2020 | m² | 7.91 | 281.44 | 334.09 | 2642.65 | 0.05518% | 2226.19
3.11.3.3 | 103672 | SINAPI | CONCRETAGEM DE PILARES, FCK = 25 MPA, COM USO DE BOMBA - LANÇAMENTO, ADENSAMENTO E ACABAMENTO. AF_02/2022 | m³ | 0.062 | 574.18 | 681.6 | 42.25 | 0.0008823% | 35.59
3.11.3.4 | COMP-1564 | Próprio | CONCRETAGEM DE VIGAS E LAJES, FCK=25 MPA, PARA LAJES MACIÇAS OU NERVURADAS COM USO DE BOMBA EM EDIFICAÇÃO COM ÁREA MÉDIA DE LAJES MENOR OU IGUAL A 20 M² - LANÇAMENTO, ADENSAMENTO E ACABAMENTO. Adaptado Sinapi (92725). | m³ | 0.692 | 566 | 671.89 | 464.94 | 0.009709% | 391.67
3.11.3.5 | 92759 | SINAPI | ARMAÇÃO DE PILAR OU VIGA DE UMA ESTRUTURA CONVENCIONAL DE CONCRETO ARMADO EM UM EDIFÍCIO DE MÚLTIPLOS PAVIMENTOS UTILIZANDO AÇO CA-60 DE 5,0 MM - MONTAGEM. AF_12/2015 | KG | 4.87 | 16.48 | 19.56 | 95.25 | 0.001989% | 80.25
3.11.3.6 | 92760 | SINAPI | ARMAÇÃO DE PILAR OU VIGA DE ESTRUTURA CONVENCIONAL DE CONCRETO ARMADO UTILIZANDO AÇO CA-50 DE 6,3 MM - MONTAGEM. AF_06/2022 | KG | 3.38 | 16.06 | 19.06 | 64.42 | 0.001345% | 54.28
3.11.3.7 | 92762 | SINAPI | ARMAÇÃO DE PILAR OU VIGA DE ESTRUTURA CONVENCIONAL DE CONCRETO ARMADO UTILIZANDO AÇO CA-50 DE 10,0 MM - MONTAGEM. AF_06/2022 | KG | 22 | 13.95 | 16.56 | 364.32 | 0.007608% | 306.9
3.11.3.8 | 95943 | SINAPI | ARMAÇÃO DE ESCADA, DE UMA ESTRUTURA CONVENCIONAL DE CONCRETO ARMADO UTILIZANDO AÇO CA-60 DE 5,0 MM - MONTAGEM. AF_11/2020 | KG | 6.47 | 23.98 | 28.46 | 184.13 | 0.003845% | 155.15
3.11.3.9 | 95944 | SINAPI | ARMAÇÃO DE ESCADA, DE UMA ESTRUTURA CONVENCIONAL DE CONCRETO ARMADO UTILIZANDO AÇO CA-50 DE 6,3 MM - MONTAGEM. AF_11/2020 | KG | 16.66 | 22.37 | 26.55 | 442.32 | 0.009237% | 372.68
3.11.3.10 | 95945 | SINAPI | ARMAÇÃO DE ESCADA, DE UMA ESTRUTURA CONVENCIONAL DE CONCRETO ARMADO UTILIZANDO AÇO CA-50 DE 8,0 MM - MONTAGEM. AF_11/2020 | KG | 29.4 | 18.87 | 22.4 | 658.56 | 0.01375% | 554.77
3.12 |  |  | ENSAIOS |  |  |  |  | 1861.02 | 0.03886% | 0
3.12.1 | COMP-1787 | Próprio | Copia da SIURB (200602) - CONCRETO - ENSAIOS DE RUPTURA A COMPRESSÃO (CORPOS DE PROVA) | UN | 84 | 17.44 | 20.7 | 1738.8 | 0.03631% | 1464.96
3.12.3 | COMP-1510 | Próprio | ENSAIO DE ABATIMENTO DE TRONCO DE CONE - CONCRETO | UND | 21 | 4.91 | 5.82 | 122.22 | 0.002552% | 103.11
4 |  |  | ARQUITETURA E ELEMENTOS DE URBANISMO |  |  |  |  | 1760934.57 | 36.77% | 0
4.1 |  |  | PISOS |  |  |  |  | 268268.27 | 5.602% | 0
4.1.1 | 87620 | SINAPI | CONTRAPISO EM ARGAMASSA TRAÇO 1:4 (CIMENTO E AREIA), PREPARO MECÂNICO COM BETONEIRA 400 L, APLICADO EM ÁREAS SECAS SOBRE LAJE, ADERIDO, ESPESSURA 2CM. AF_06/2014 | m² | 829.28 | 31.17 | 37 | 30683.36 | 0.6407% | 25848.65
4.1.2 | 87735 | SINAPI | CONTRAPISO EM ARGAMASSA TRAÇO 1:4 (CIMENTO E AREIA), PREPARO MECÂNICO COM BETONEIRA 400 L, APLICADO EM ÁREAS MOLHADAS SOBRE LAJE, ADERIDO, ESPESSURA 2CM. AF_06/2014 | m² | 209.17 | 42.48 | 50.42 | 10546.35 | 0.2202% | 8885.54
4.1.3 | 104162 | SINAPI | PISO EM GRANILITE, MARMORITE OU GRANITINA EM AMBIENTES INTERNOS, COM ESPESSURA DE 8 MM, INCLUSO MISTURA EM BETONEIRA, COLOCAÇÃO DAS JUNTAS, APLICAÇÃO DO PISO, 4 POLIMENTOS COM POLITRIZ, ESTUCAMENTO, SELADOR E CERA. AF_06/2022 | m² | 878.04 | 89.43 | 106.16 | 93212.72 | 1.946% | 78523.11
4.1.4 | 87261 | SINAPI | REVESTIMENTO CERÂMICO PARA PISO COM PLACAS TIPO PORCELANATO DE DIMENSÕES 60X60 CM APLICADA EM AMBIENTES DE ÁREA MENOR QUE 5 M². AF_06/2014 | m² | 21.61 | 153.7 | 182.45 | 3942.74 | 0.08233% | 3321.45
4.1.5 | 87262 | SINAPI | REVESTIMENTO CERÂMICO PARA PISO COM PLACAS TIPO PORCELANATO DE DIMENSÕES 60X60 CM APLICADA EM AMBIENTES DE ÁREA ENTRE 5 M² E 10 M². AF_06/2014 | m² | 23.44 | 138.66 | 164.6 | 3858.22 | 0.08057% | 3250.19
4.1.6 | 87263 | SINAPI | REVESTIMENTO CERÂMICO PARA PISO COM PLACAS TIPO PORCELANATO DE DIMENSÕES 60X60 CM APLICADA EM AMBIENTES DE ÁREA MAIOR QUE 10 M². AF_06/2014 | m² | 164.12 | 129.59 | 153.83 | 25246.57 | 0.5272% | 21268.31
4.1.7 | 73907/003 | SINAPI | CONTRAPISO EM CONCRETO PARA REGULARIZAÇÃO E CAIMENTO GARAGEM PRINCIPAL - E=5CM, PREPARO MECÂNICO, INCLUSOS LANÇAMENTO E ADENSAMENTO | m² | 216.9 | 45.19 | 53.64 | 11634.51 | 0.243% | 9801.71
4.1.8 | 73907/006 | SINAPI | CONTRAPISO EM CONCRETO PARA REGULARIZAÇÃO E CAIMENTO GARAGEM LATERAL - E=3CM, PREPARO MECÂNICO, INCLUSOS LANÇAMENTO E ADENSAMENTO | m² | 181.2 | 29.71 | 35.26 | 6389.11 | 0.1334% | 5383.45
4.1.9 | 72136 | SINAPI | PISO INDUSTRIAL DE ALTA RESISTENCIA, ESPESSURA 8MM, INCLUSO JUNTAS DE DILATACAO PLASTICAS E POLIMENTO MECANIZADO | m² | 398.1 | 98.62 | 117.07 | 46605.56 | 0.9732% | 39260.62
4.1.10 | 102491 | SINAPI | PINTURA DE PISO COM TINTA ACRÍLICA, APLICAÇÃO MANUAL, 2 DEMÃOS, INCLUSO FUNDO PREPARADOR. AF_05/2021 | m² | 398.1 | 19.17 | 22.75 | 9056.77 | 0.1891% | 7631.57
4.1.11 | 98689 | SINAPI | SOLEIRA EM GRANITO, LARGURA 15 CM, ESPESSURA 2,0 CM. AF_09/2020 | M | 13.1 | 89.16 | 105.84 | 1386.5 | 0.02895% | 1167.99
4.1.12 | COMP-1442 | Próprio | FITA ANTIDERRAPANTE PARA ESCADA L=5 CM - FORNECIMENTO E INSTALAÇÃO - Adaptado ORSE 2228 | m | 109.45 | 10.93 | 12.97 | 1419.56 | 0.02964% | 1196.28
4.1.13 | COMP-1392 | Próprio | Copia da SINAPI (101741) - RODAPÉ EM GRANITINA, ALTURA 15CM. AF_09/2020 | M | 579.31 | 23.45 | 27.83 | 16122.19 | 0.3367% | 13584.81
4.1.14 | 101736 | SINAPI | PISO DE BORRACHA PASTILHADO, ESPESSURA 3,5MM, FIXADO COM ADESIVO ACRÍLICO. AF_09/2020 | m² | 63.18 | 108.86 | 129.22 | 8164.11 | 0.1705% | 6877.77
4.2 |  |  | PAREDE E REVESTIMENTO |  |  |  |  | 261643.68 | 5.464% | 0
4.2.1 | 96358 | SINAPI | PAREDE COM PLACAS DE GESSO ACARTONADO (DRYWALL), PARA USO INTERNO, COM DUAS FACES SIMPLES E ESTRUTURA METÁLICA COM GUIAS SIMPLES, SEM VÃOS. AF_06/2017_P | m² | 37.45 | 88.81 | 105.42 | 3947.97 | 0.08244% | 3325.93
4.2.2 | 103356 | SINAPI | ALVENARIA DE VEDAÇÃO DE BLOCOS CERÂMICOS FURADOS NA HORIZONTAL DE 9X19X29 CM (ESPESSURA 9 CM) E ARGAMASSA DE ASSENTAMENTO COM PREPARO EM BETONEIRA. AF_12/2021 | m² | 946.89 | 57.02 | 67.68 | 64085.51 | 1.338% | 53991.66
4.2.3 | 87879 | SINAPI | CHAPISCO APLICADO EM ALVENARIAS E ESTRUTURAS DE CONCRETO INTERNAS, COM COLHER DE PEDREIRO. ARGAMASSA TRAÇO 1:3 COM PREPARO EM BETONEIRA 400L. AF_06/2014 | m² | 2653.72 | 4.22 | 5 | 13268.6 | 0.2771% | 11198.69
4.2.4 | 87547 | SINAPI | MASSA ÚNICA, PARA RECEBIMENTO DE PINTURA, EM ARGAMASSA TRAÇO 1:2:8, PREPARO MECÂNICO COM BETONEIRA 400L, APLICADA MANUALMENTE EM FACES INTERNAS DE PAREDES, ESPESSURA DE 10MM, COM EXECUÇÃO DE TALISCAS. AF_06/2014 | m² | 2203.61 | 24.67 | 29.28 | 64521.7 | 1.347% | 54363.05
4.2.5 | 88495 | SINAPI | APLICAÇÃO E LIXAMENTO DE MASSA LÁTEX EM PAREDES, UMA DEMÃO. AF_06/2014 | m² | 2203.61 | 12.38 | 14.69 | 32371.03 | 0.676% | 27280.69
4.2.6 | 88489 | SINAPI | APLICAÇÃO MANUAL DE PINTURA COM TINTA LÁTEX ACRÍLICA EM PAREDES, DUAS DEMÃOS. AF_06/2014 | m² | 2047.3 | 15.18 | 18.02 | 36892.34 | 0.7704% | 31078.01
4.2.7 | 87553 | SINAPI | EMBOÇO, PARA RECEBIMENTO DE CERÂMICA, EM ARGAMASSA TRAÇO 1:2:8, PREPARO MECÂNICO COM BETONEIRA 400L, APLICADO MANUALMENTE EM FACES INTERNAS DE PAREDES, PARA AMBIENTE COM ÁREA MAIOR QUE 10M2, ESPESSURA DE 10MM, COM EXECUÇÃO DE TALISCAS. AF_06/2014 | m² | 253.63 | 19.69 | 23.37 | 5927.33 | 0.1238% | 4993.97
4.2.8 | 87549 | SINAPI | EMBOÇO, PARA RECEBIMENTO DE CERÂMICA, EM ARGAMASSA TRAÇO 1:2:8, PREPARO MECÂNICO COM BETONEIRA 400L, APLICADO MANUALMENTE EM FACES INTERNAS DE PAREDES, PARA AMBIENTE COM ÁREA ENTRE 5M2 E 10M2, ESPESSURA DE 10MM, COM EXECUÇÃO DE TALISCAS. AF_06/2014 | m² | 88.32 | 23.35 | 27.71 | 2447.34 | 0.05111% | 2062.27
4.2.9 | 87545 | SINAPI | EMBOÇO, PARA RECEBIMENTO DE CERÂMICA, EM ARGAMASSA TRAÇO 1:2:8, PREPARO MECÂNICO COM BETONEIRA 400L, APLICADO MANUALMENTE EM FACES INTERNAS DE PAREDES, PARA AMBIENTE COM ÁREA MENOR QUE 5M2, ESPESSURA DE 10MM, COM EXECUÇÃO DE TALISCAS. AF_06/2014 | m² | 108.15 | 28.3 | 33.59 | 3632.75 | 0.07586% | 3060.64
4.2.10 | 87273 | SINAPI | REVESTIMENTO CERÂMICO PARA PAREDES INTERNAS COM PLACAS TIPO ESMALTADA EXTRA DE DIMENSÕES 33X45 CM APLICADAS EM AMBIENTES DE ÁREA MAIOR QUE 5 M² NA ALTURA INTEIRA DAS PAREDES. AF_06/2014 | m² | 341.95 | 62.09 | 73.7 | 25201.71 | 0.5263% | 21231.67
4.2.11 | 87272 | SINAPI | REVESTIMENTO CERÂMICO PARA PAREDES INTERNAS COM PLACAS TIPO ESMALTADA EXTRA DE DIMENSÕES 33X45 CM APLICADAS EM AMBIENTES DE ÁREA MENOR QUE 5 M² NA ALTURA INTEIRA DAS PAREDES. AF_06/2014 | m² | 108.15 | 72.81 | 86.43 | 9347.4 | 0.1952% | 7874.4
4.3 |  |  | TETO E FORRO |  |  |  |  | 184442.26 | 3.852% | 0
4.3.1 | 96114 | SINAPI | FORRO EM DRYWALL, PARA AMBIENTES COMERCIAIS, INCLUSIVE ESTRUTURA DE FIXAÇÃO. AF_05/2017_P | m² | 769.11 | 70.3 | 83.45 | 64182.22 | 1.34% | 54068.43
4.3.2 | 96121 | SINAPI | ACABAMENTOS PARA FORRO (RODA-FORRO EM PERFIL METÁLICO E PLÁSTICO). AF_05/2017 | M | 943.33 | 11.15 | 13.23 | 12480.25 | 0.2606% | 10518.12
4.3.3 | 00039511 | SINAPI | FORRO DE FIBRA MINERAL EM PLACAS DE 625 X 625 MM, E = 15 MM, BORDA RETA, COM PINTURA ANTIMOFO, APOIADO EM PERFIL DE ACO GALVANIZADO COM 24 MM DE BASE - INSTALADO | m² | 452.78 | 133.78 | 158.81 | 71905.99 | 1.502% | 60572.9
4.3.4 | 88494 | SINAPI | APLICAÇÃO E LIXAMENTO DE MASSA LÁTEX EM TETO, UMA DEMÃO. AF_06/2014 | m² | 769.11 | 21.66 | 25.71 | 19773.81 | 0.4129% | 16658.92
4.3.5 | 97065 | SINAPI | MONTAGEM E DESMONTAGEM DE ANDAIME MULTIDIRECIONAL (EXCLUSIVE ANDAIME E LIMPEZA). AF_11/2017 | m³ | 16 | 5.84 | 6.93 | 110.88 | 0.002315% | 93.44
4.3.6 | 00010527 | SINAPI | LOCACAO DE ANDAIME METALICO TUBULAR DE ENCAIXE, TIPO DE TORRE, COM LARGURA DE 1 ATE 1,5 M E ALTURA DE *1,00* M (INCLUSO SAPATAS FIXAS OU RODIZIOS) | MXMES | 16 | 19 | 22.55 | 360.8 | 0.007534% | 304
4.3.7 | 88488 | SINAPI | APLICAÇÃO MANUAL DE PINTURA COM TINTA LÁTEX ACRÍLICA EM TETO, DUAS DEMÃOS. AF_06/2014 | m² | 769.11 | 17.12 | 20.32 | 15628.31 | 0.3264% | 13167.16
4.4 |  |  | COBERTURA E TELHAMENTO |  |  |  |  | 167996.34 | 3.508% | 0
4.4.1 | COMP-1662 | Próprio | Copia da SINAPI (94216) - Telhamento com Telha Térmica SanduícheTrapezoidal com aço superior branco e aço inferior tipo forro branco, núcleo em PIR (Poliisocianurato), com espessura de 50mm, largura útil de 01 metro, frete incluso - Referência Isotelha Isoeste ou similar, incluso içamento. AF_07/2019 | m² | 401 | 258.22 | 306.53 | 122918.53 | 2.567% | 103546.22
4.4.2 | 94231 | SINAPI | RUFO EM CHAPA DE AÇO GALVANIZADO NÚMERO 24, CORTE DE 25 CM, INCLUSO TRANSPORTE VERTICAL. AF_07/2019 | M | 167.4 | 59.55 | 70.69 | 11833.5 | 0.2471% | 9968.67
4.4.3 | 94229 | SINAPI | CALHA EM CHAPA DE AÇO GALVANIZADO NÚMERO 24, DESENVOLVIMENTO DE 100 CM, INCLUSO TRANSPORTE VERTICAL. AF_07/2019 | M | 59.2 | 193.79 | 230.04 | 13618.36 | 0.2844% | 11472.36
4.4.4 | 94210 | SINAPI | TELHAMENTO COM TELHA ONDULADA DE FIBROCIMENTO E = 6 MM, COM RECOBRIMENTO LATERAL DE 1 1/4 DE ONDA PARA TELHADO COM INCLINAÇÃO MÁXIMA DE 10°, COM ATÉ 2 ÁGUAS, INCLUSO IÇAMENTO. AF_07/2019 | m² | 216.6 | 54.86 | 65.12 | 14104.99 | 0.2945% | 11882.67
4.4.5 | COMP-1813 | Próprio | RUFO DE FECHAMENTO LATERAL JUNTO A FACHADA GARAGEM LATERAL DO 16º GBM EM CHAPA DE AÇO GALVANIZADO NÚMERO 24, DESENVOLVIMENTO DE 100 CM, INCLUSO TRANSPORTE VERTICAL. Adaptado SINAPI (94229) | M | 24 | 193.79 | 230.04 | 5520.96 | 0.1153% | 4650.96
4.5 |  |  | PORTAS E ESQUADRIAS |  |  |  |  | 179956.84 | 3.758% | 0
4.5.1 | 90796 | SINAPI | KIT DE PORTA-PRONTA DE MADEIRA EM ACABAMENTO MELAMÍNICO BRANCO, FOLHA LEVE OU MÉDIA, E BATENTE METÁLICO, 80X210CM, FIXAÇÃO COM ARGAMASSA - FORNECIMENTO E INSTALAÇÃO. AF_12/2019 | UN | 36 | 807.8 | 958.93 | 34521.48 | 0.7209% | 29080.8
4.5.2 | 90797 | SINAPI | KIT DE PORTA-PRONTA DE MADEIRA EM ACABAMENTO MELAMÍNICO BRANCO, FOLHA LEVE OU MÉDIA, E BATENTE METÁLICO, 90X210CM, FIXAÇÃO COM ARGAMASSA - FORNECIMENTO E INSTALAÇÃO. AF_12/2019 | UN | 4 | 814.86 | 967.32 | 3869.28 | 0.0808% | 3259.44
4.5.3 | COMP-1645 | Próprio | KIT DE PORTA-PRONTA DE MADEIRA EM ACABAMENTO LAMINADO MELAMÍNICO E BATENTE METÁLICO, 120X210CM, TIPO VAI E VEM, FIXAÇÃO COM ARGAMASSA - FORNECIMENTO E INSTALAÇÃO. | UND | 2 | 1239.05 | 1470.87 | 2941.74 | 0.06143% | 2478.1
4.5.4 | 91341 | SINAPI | PORTA EM ALUMÍNIO DE ABRIR TIPO VENEZIANA COM GUARNIÇÃO, FIXAÇÃO COM PARAFUSOS - FORNECIMENTO E INSTALAÇÃO. AF_12/2019 | m² | 6.3 | 624.07 | 740.83 | 4667.22 | 0.09746% | 3931.64
4.5.5 | 100702 | SINAPI | PORTA DE CORRER DE ALUMÍNIO, COM DUAS FOLHAS PARA VIDRO, INCLUSO VIDRO LISO INCOLOR, FECHADURA E PUXADOR, SEM ALIZAR. AF_12/2019 | m² | 6.72 | 437.08 | 518.85 | 3486.67 | 0.07281% | 2937.17
4.5.6 | 93184 | SINAPI | VERGA PRÉ-MOLDADA PARA PORTAS COM ATÉ 1,5 M DE VÃO. AF_03/2016 | M | 52.9 | 40.27 | 47.8 | 2528.62 | 0.0528% | 2130.28
4.5.7 | 94573 | SINAPI | JANELA DE ALUMÍNIO DE CORRER COM 4 FOLHAS PARA VIDROS, COM VIDROS, BATENTE, ACABAMENTO COM ACETATO OU BRILHANTE E FERRAGENS. EXCLUSIVE ALIZAR E CONTRAMARCO. FORNECIMENTO E INSTALAÇÃO. AF_12/2019 | m² | 56.25 | 390.65 | 463.74 | 26085.37 | 0.5447% | 21974.06
4.5.8 | 94590 | SINAPI | CONTRAMARCO DE ALUMÍNIO, FIXAÇÃO COM PARAFUSO - FORNECIMENTO E INSTALAÇÃO. AF_12/2019 | M | 208.1 | 18.49 | 21.94 | 4565.71 | 0.09534% | 3847.76
4.5.9 | 93190 | SINAPI | VERGA MOLDADA IN LOCO COM UTILIZAÇÃO DE BLOCOS CANALETA PARA JANELAS COM ATÉ 1,5 M DE VÃO. AF_03/2016 | M | 65.4 | 49.23 | 58.44 | 3821.97 | 0.07981% | 3219.64
4.5.10 | 93199 | SINAPI | CONTRAVERGA MOLDADA IN LOCO COM UTILIZAÇÃO DE BLOCOS CANALETA PARA VÃOS DE MAIS DE 1,5 M DE COMPRIMENTO. AF_03/2016 | M | 65.4 | 41.55 | 49.32 | 3225.52 | 0.06736% | 2717.37
4.5.11 | 101965 | SINAPI | PEITORIL LINEAR EM GRANITO OU MÁRMORE, L = 15CM, COMPRIMENTO DE ATÉ 2M, ASSENTADO COM ARGAMASSA 1:6 COM ADITIVO. AF_11/2020 | M | 58.3 | 112.48 | 133.52 | 7784.21 | 0.1626% | 6557.58
4.5.12 | 94569 | SINAPI | JANELA DE ALUMÍNIO TIPO MAXIM-AR, COM VIDROS, BATENTE E FERRAGENS. EXCLUSIVE ALIZAR, ACABAMENTO E CONTRAMARCO. FORNECIMENTO E INSTALAÇÃO. AF_12/2019 | m² | 42.61 | 652.01 | 774 | 32980.14 | 0.6887% | 27782.14
4.5.13 | COMP-1807 | Próprio | BRISE LINEAR, INSTALADO NA VERTICAL, 84MM DE LARGURA, FIXO, COM CANTOS ARREDONDADOS, ÂNGULO DE INCLINAÇÃO DE 45º, COMPOSTO POR PAINÉIS CLICADOS AO PORTA PAINEL. PAINÉIS FABRICADOS EM CHAPA DE ALUMÍNIO LIGA 3105 H26 / ALUZINC, PORTA PAINÉIS EM CHAPA DE ALUZINC, ESTRUTURA FABRICADA EM PERFIL DE AÇO GALVANIZADO, ACABAMENTO LISO - TODOS ACESSÓRIOS DE FIXAÇÃO, TRANSPORTE, MÃO DE OBRA PARA INSTALAÇÃO, ESTADIAS E ANDAIMES ESTÃO INCLUSOS | m² | 109.44 | 380.86 | 452.11 | 49478.91 | 1.033% | 41681.31
4.6 |  |  | ÁREAS MOLHADAS |  |  |  |  | 150865.85 | 3.15% | 0
4.6.1 | COMP-1438 | Próprio | TORNEIRA CROMADA DE MESA, 1/2 OU 3/4, PARA LAVATÓRIO, FECHAMENTO AUTOMÁTICO, INCLUSO ENGATE FLEXÍVEL CROMADO - FORNECIMENTO E INSTALAÇÃO | UND | 17 | 161.51 | 191.72 | 3259.24 | 0.06806% | 2745.67
4.6.2 | 86937 | SINAPI | CUBA DE EMBUTIR OVAL EM LOUÇA BRANCA, 35 X 50CM OU EQUIVALENTE, INCLUSO VÁLVULA EM METAL CROMADO E SIFÃO FLEXÍVEL EM PVC - FORNECIMENTO E INSTALAÇÃO. AF_01/2020 | UN | 16 | 205.97 | 244.5 | 3912 | 0.08169% | 3295.52
4.6.3 | 86903 | SINAPI | LAVATÓRIO LOUÇA BRANCA COM COLUNA, 45 X 55CM OU EQUIVALENTE, PADRÃO MÉDIO - FORNECIMENTO E INSTALAÇÃO. AF_01/2020 | UN | 1 | 317.1 | 376.42 | 376.42 | 0.00786% | 317.1
4.6.4 | 86877 | SINAPI | VÁLVULA EM METAL CROMADO 1.1/2 X 1.1/2 PARA TANQUE OU LAVATÓRIO, COM OU SEM LADRÃO - FORNECIMENTO E INSTALAÇÃO. AF_01/2020 | UN | 1 | 59.42 | 70.53 | 70.53 | 0.001473% | 59.42
4.6.5 | 86883 | SINAPI | SIFÃO DO TIPO FLEXÍVEL EM PVC 1 X 1.1/2 - FORNECIMENTO E INSTALAÇÃO. AF_01/2020 | UN | 1 | 10.97 | 13.02 | 13.02 | 0.0002719% | 10.97
4.6.6 | 100868 | SINAPI | BARRA DE APOIO RETA, EM ACO INOX POLIDO, COMPRIMENTO 80 CM, FIXADA NA PAREDE - FORNECIMENTO E INSTALAÇÃO. AF_01/2020 | UN | 3 | 278.07 | 330.09 | 990.27 | 0.02068% | 834.21
4.6.7 | 100866 | SINAPI | BARRA DE APOIO RETA, EM ACO INOX POLIDO, COMPRIMENTO 60CM, FIXADA NA PAREDE - FORNECIMENTO E INSTALAÇÃO. AF_01/2020 | UN | 2 | 254.58 | 302.21 | 604.42 | 0.01262% | 509.16
4.6.8 | 86932 | SINAPI | VASO SANITÁRIO SIFONADO COM CAIXA ACOPLADA LOUÇA BRANCA - PADRÃO MÉDIO, INCLUSO ENGATE FLEXÍVEL EM METAL CROMADO, 1/2 X 40CM - FORNECIMENTO E INSTALAÇÃO. AF_01/2020 | UN | 17 | 483.41 | 573.85 | 9755.45 | 0.2037% | 8217.97
4.6.9 | 95472 | SINAPI | VASO SANITARIO SIFONADO CONVENCIONAL PARA PCD SEM FURO FRONTAL COM LOUÇA BRANCA SEM ASSENTO, INCLUSO CONJUNTO DE LIGAÇÃO PARA BACIA SANITÁRIA AJUSTÁVEL - FORNECIMENTO E INSTALAÇÃO. AF_01/2020 | UN | 1 | 689.62 | 818.64 | 818.64 | 0.01709% | 689.62
4.6.10 | COMP-1646 | Próprio | CAIXA DE DESCARGA DE EMBUTIR E ACABAMENTO PARA VÁLVULA DE DESCARGA - FORNECIMENTO E INSTALAÇÃO | UND | 1 | 1700.49 | 2018.65 | 2018.65 | 0.04215% | 1700.49
4.6.11 | 100849 | SINAPI | ASSENTO SANITÁRIO CONVENCIONAL - FORNECIMENTO E INSTALACAO. AF_01/2020 | UN | 18 | 45.65 | 54.19 | 975.42 | 0.02037% | 821.7
4.6.12 | 95547 | SINAPI | SABONETEIRA PLASTICA TIPO DISPENSER PARA SABONETE LIQUIDO COM RESERVATORIO 800 A 1500 ML, INCLUSO FIXAÇÃO. AF_01/2020 | UN | 11 | 48 | 56.98 | 626.78 | 0.01309% | 528
4.6.13 | COMP-1566 | Próprio | DISPENSER PARA PARA TOALHA DE PAPEL INTERFOLHADO - FORNECIMENTO E INSTALAÇÃO | UND | 11 | 48.73 | 57.84 | 636.24 | 0.01329% | 536.03
4.6.14 | 95544 | SINAPI | PAPELEIRA DE PAREDE EM METAL CROMADO SEM TAMPA, INCLUSO FIXAÇÃO. AF_01/2020 | UN | 18 | 55.14 | 65.45 | 1178.1 | 0.0246% | 992.52
4.6.15 | 100858 | SINAPI | MICTÓRIO SIFONADO LOUÇA BRANCA  PADRÃO MÉDIO  FORNECIMENTO E INSTALAÇÃO. AF_01/2020 | UN | 7 | 628.27 | 745.81 | 5220.67 | 0.109% | 4397.89
4.6.16 | COMP-1647 | Próprio | DUCHA HIGIÊNICA EM METAL CROMADO COM REGISTRO ACOPLADO - FORNECIMENTO E INSTALAÇÃO | UND | 7 | 286.65 | 340.28 | 2381.96 | 0.04974% | 2006.55
4.6.17 | COMP-1648 | Próprio | CHUVEIRO PARA BANHEIRO TIPO DUCHA EM METAL CROMADO - ASPEN 1967 OU SIMILAR TÉCNICO - FORNECIMENTO E INSTALAÇÃO | UND | 16 | 378.66 | 449.5 | 7192 | 0.1502% | 6058.56
4.6.18 | 102253 | SINAPI | DIVISORIA SANITÁRIA, TIPO CABINE, EM GRANITO CINZA POLIDO, ESP = 3CM, ASSENTADO COM ARGAMASSA COLANTE AC III-E, EXCLUSIVE FERRAGENS. AF_01/2021 | m² | 73.4 | 669.51 | 794.77 | 58336.11 | 1.218% | 49142.03
4.6.19 | COMP-1433 | Próprio | BANCADA DE GRANITO - FORNECIMENTO E INSTALAÇÃO | M² | 14.94 | 584.4 | 693.74 | 10364.47 | 0.2164% | 8730.93
4.6.20 | COMP-1434 | Próprio | RODABANCA EM GRANITO, ALTURA 10 CM | M | 32.8 | 62.06 | 73.67 | 2416.37 | 0.05046% | 2035.56
4.6.21 | COMP-1435 | Próprio | SAIA DE BANCADA EM GRANITO | m² | 3.67 | 494.09 | 586.53 | 2152.56 | 0.04495% | 1813.31
4.6.22 | 86872 | SINAPI | TANQUE DE LOUÇA BRANCA COM COLUNA, 30L OU EQUIVALENTE - FORNECIMENTO E INSTALAÇÃO. AF_01/2020 | UN | 2 | 640.35 | 760.15 | 1520.3 | 0.03175% | 1280.7
4.6.23 | 86914 | SINAPI | TORNEIRA CROMADA 1/2 OU 3/4 PARA TANQUE, PADRÃO MÉDIO - FORNECIMENTO E INSTALAÇÃO. AF_01/2020 | UN | 4 | 77.42 | 91.9 | 367.6 | 0.007676% | 309.68
4.6.24 | 86936 | SINAPI | CUBA DE EMBUTIR DE AÇO INOXIDÁVEL MÉDIA, INCLUSO VÁLVULA TIPO AMERICANA E SIFÃO TIPO GARRAFA EM METAL CROMADO - FORNECIMENTO E INSTALAÇÃO. AF_01/2020 | UN | 4 | 413.53 | 490.9 | 1963.6 | 0.041% | 1654.12
4.6.25 | 86910 | SINAPI | TORNEIRA CROMADA TUBO MÓVEL, DE PAREDE, 1/2 OU 3/4, PARA PIA DE COZINHA, PADRÃO MÉDIO - FORNECIMENTO E INSTALAÇÃO. AF_01/2020 | UN | 6 | 100.18 | 118.92 | 713.52 | 0.0149% | 601.08
4.6.26 | COMP-1533 | Próprio | BOX PARA BANHEIRO EM VIDRO TEMPERADO 8 MM, LISO, INCOLOR, DE CORRER, EM ALUMINÍO BRANCO, INCLUSIVE FERRAGENS - FORNECIMENTO E INSTALAÇÃO | M² | 15.26 | 294.83 | 349.99 | 5340.84 | 0.1115% | 4499.1
4.6.27 | COMP-1452 | Próprio | PORTA EM VIDRO JATEADO COR BRANCA, BOX BANHEIROS, VIDRO TEMPERADO 80X160 CM, INCLUSIVE ACESSÓRIOS. | UN | 21 | 583.34 | 692.48 | 14542.08 | 0.3037% | 12250.14
4.6.28 | 100855 | SINAPI | SABONETEIRA DE PAREDE EM PLASTICO ABS COM ACABAMENTO CROMADO E ACRILICO, INCLUSO FIXAÇÃO. AF_01/2020 | UN | 16 | 54.01 | 64.11 | 1025.76 | 0.02142% | 864.16
4.6.29 | COMP-1453 | Próprio | SUPORTE PRATELEIRA PARA CHUVEIRO DECA 2030 C40 OU SIMILAR - FONECIMENTO E INSTALAÇÃO | UN | 16 | 239.91 | 284.79 | 4556.64 | 0.09515% | 3838.56
4.6.30 | COMP-1454 | Próprio | CABIDE PARA BANHEIRO EM METAL CROMADO, REFERÊNCIA DECA 2060 OU SIMILAR, INCLUSO FIXAÇÃO. | UN | 43 | 39.9 | 47.36 | 2036.48 | 0.04253% | 1715.7
4.6.31 | 85005 | SINAPI | ESPELHO CRISTAL, ESPESSURA 4MM, COM PARAFUSOS DE FIXACAO, SEM MOLDURA | m² | 12.75 | 363.37 | 431.35 | 5499.71 | 0.1148% | 4632.96
4.7 |  |  | FACHADAS |  |  |  |  | 354082.69 | 7.394% | 0
4.7.1 | COMP-1474 | Próprio | ESQUADRIA FACHADA FRONTAL - VIDRO LAMINADO 8MM - COM ESTRUTURA DE FIXAÇÃO EM AÇO - CONFORME DETALHES DE PROJETO | M² | 55.93 | 593.55 | 704.6 | 39408.27 | 0.8229% | 33197.25
4.7.2 | 87905 | SINAPI | CHAPISCO APLICADO EM ALVENARIA (COM PRESENÇA DE VÃOS) E ESTRUTURAS DE CONCRETO DE FACHADA, COM COLHER DE PEDREIRO. ARGAMASSA TRAÇO 1:3 COM PREPARO EM BETONEIRA 400L. AF_06/2014 | m² | 315.57 | 8.81 | 10.45 | 3297.7 | 0.06886% | 2780.17
4.7.3 | 87792 | SINAPI | EMBOÇO OU MASSA ÚNICA EM ARGAMASSA TRAÇO 1:2:8, PREPARO MECÂNICO COM BETONEIRA 400 L, APLICADA MANUALMENTE EM PANOS CEGOS DE FACHADA (SEM PRESENÇA DE VÃOS), ESPESSURA DE 25 MM. AF_06/2014 | m² | 315.57 | 40.19 | 47.7 | 15052.68 | 0.3143% | 12682.75
4.7.4 | 96127 | SINAPI | APLICAÇÃO MANUAL DE MASSA ACRÍLICA EM PANOS DE FACHADA SEM PRESENÇA DE VÃOS, DE EDIFÍCIOS DE MÚLTIPLOS PAVIMENTOS, UMA DEMÃO. AF_05/2017 | m² | 373.97 | 15.81 | 18.76 | 7015.67 | 0.1465% | 5912.46
4.7.5 | 88489 | SINAPI | APLICAÇÃO MANUAL DE PINTURA COM TINTA LÁTEX ACRÍLICA EM PAREDES, DUAS DEMÃOS. AF_06/2014 | m² | 373.97 | 15.18 | 18.02 | 6738.93 | 0.1407% | 5676.86
4.7.6 | COMP-1661 | Próprio | Revestimento em chapas de ACM (alumínio composto) 4,00 mm de espessura, com acabamento Kynar (anti-pixação) na cor Vermelha, estrutura de paginação em perfis metálicos com tratamento anticorrosivo e todos os acessórios necessários para fixação e vedação - FORNECIMENTO E INSTALAÇÃO | m² | 503.62 | 450.55 | 534.84 | 269356.12 | 5.625% | 226905.99
4.7.7 | 87243 | SINAPI | REVESTIMENTO CERÂMICO PARA PAREDES EXTERNAS EM PASTILHAS DE PORCELANA 5 X 5 CM (PLACAS DE 30 X 30 CM), ALINHADAS A PRUMO, APLICADO EM PANOS SEM VÃOS. AF_06/2014 | m² | 59.6 | 186.76 | 221.7 | 13213.32 | 0.2759% | 11130.89
4.8 |  |  | DIVERSOS |  |  |  |  | 193678.64 | 4.044% | 0
4.8.1 | COMP-1663 | Próprio | BICICLETÁRIO EM AÇO INOX PADRÃO CBMDF - 10 LUGARES - FORNECIMENTO E INSTALAÇÃO | UND | 1 | 23651.6 | 28076.81 | 28076.81 | 0.5863% | 23651.6
4.8.2 | COMP-1659 | Próprio | BASES PARA BICICLETÁRIO PADRÃO CBMDF, EM CONCRETO ARMADO, CONFORME PROJETO PADRÃO CBMDF, fck 20 MPa, ASSENTADO SOBRE LASTRO DE BRITA DE 3 cm | UN | 1 | 1073.45 | 1274.29 | 1274.29 | 0.02661% | 1073.45
4.8.3 | 94995 | SINAPI | EXECUÇÃO DE PASSEIO (CALÇADA) OU PISO DE CONCRETO COM CONCRETO MOLDADO IN LOCO, USINADO, ACABAMENTO CONVENCIONAL, ESPESSURA 8 CM, ARMADO. AF_07/2016 | m² | 326.9 | 106.49 | 126.41 | 41323.42 | 0.8629% | 34811.58
4.8.4 | COMP-1671 | Próprio | PISO TÁTIL DISCREET PVC DIVERSAS CORES COM GABARITO (adaptado SBC 202105) | M | 38 | 87.7 | 104.1 | 3955.8 | 0.08261% | 3332.6
4.8.5 | COMP-1456 | Próprio | CONJUNTO DE LIXEIRAS PARA COLETA SELETIVA, EM PROPILENO DE ALTA RESISTÊNCIA, COM ESTRUTURA METÁLICA DE SUSTENTAÇÃO COM PINTURA ELETROSTÁTICA, CAPACIDADE 4 X 50L, CORES AZUL, VERDE, AMARELO, VERMELHO – FORNECIMENTO E INSTALAÇÃO | UND | 2 | 518.48 | 615.48 | 1230.96 | 0.0257% | 1036.96
4.8.6 | COMP-1458 | Próprio | CORRIMÃO SIMPLES EM AÇO INOX, DIÂMETRO EXTERNO = 1 1/2". Adaptado SINAPI (99855). | M | 28.45 | 133.95 | 159.01 | 4523.83 | 0.09447% | 3810.87
4.8.7 | COMP-1459 | Próprio | PLACA DE IDENTIFICAÇÃO DE AMBIENTES DIM. 35X10CM EM CHAPA METÁLICA GALVANIZADA ESPESSURA 1MM, COM PINTURA AUTOMOTIVA VERMELHA E APLICAÇÃO DE ADESIVOS EM FORMAS GEOMÉTRICAS E TEXTOS NA FONTE ARIAL NA COR BRANCA. FIXAÇÃO EM PAREDES DE ALVENARIA OU EM PORTAS COM FITA DUPLA FACE. | UND | 37 | 40.77 | 48.39 | 1790.43 | 0.03739% | 1508.49
4.8.8 | COMP-1461 | Próprio | PLACA DE IDENTIFICAÇÃO DE AMBIENTES DIM. 20X30CM EM CHAPA METÁLICA GALVANIZADA ESPESSURA 1MM, COM PINTURA AUTOMOTIVA VERMELHA E APLICAÇÃO DE ADESIVOS EM FORMAS GEOMÉTRICAS E TEXTOS NA FONTE ARIAL NA COR BRANCA. FIXAÇÃO EM PAREDES DE ALVENARIA OU EM PORTAS COM FITA DUPLA FACE. | UND | 4 | 46.68 | 55.41 | 221.64 | 0.004628% | 186.72
4.8.9 | COMP-1460 | Próprio | LETREIRO E BRASÃO EM CHAPA METÁLICA MSG 26 - 46MM COM ACABAMENTO EM AÇO ESCOVADO - FORNECIMENTO E INSTALAÇÃO | UND | 1 | 8680 | 10304.02 | 10304.02 | 0.2152% | 8680
4.8.10 | COMP-1468 | Próprio | ARMÁRIO EM MDF, COM REVESTIMENTO EM LAMINADO MELAMÍNICO AMADEIRADO - FORNECIMENTO E INSTALAÇÃO | m² | 10.88 | 768.86 | 912.71 | 9930.28 | 0.2074% | 8365.19
4.8.11 | COMP-1672 | Próprio | CORRIMÃO DUPLO (70 E 92 CM) E GUARDA-CORPO PANORÂMICO (110 CM) COM PERFIS DE INOX E VIDRO LAMINADO 10 MM, FIXADO COM CHUMBADOR MECÂNICO. (Adaptado SINAPI 99841) | M | 46.7 | 1243.26 | 1475.87 | 68923.12 | 1.439% | 58060.24
4.8.12 | 99839 | SINAPI | GUARDA-CORPO DE AÇO GALVANIZADO DE 1,10M DE ALTURA, MONTANTES TUBULARES DE 1.1/2 ESPAÇADOS DE 1,20M, TRAVESSA SUPERIOR DE 2, GRADIL FORMADO POR BARRAS CHATAS EM FERRO DE 32X4,8MM, FIXADO COM CHUMBADOR MECÂNICO. AF_04/2019_P | M | 13.8 | 552.5 | 655.87 | 9051 | 0.189% | 7624.5
4.8.13 | 94275 | SINAPI | ASSENTAMENTO DE GUIA (MEIO-FIO) EM TRECHO RETO, CONFECCIONADA EM CONCRETO PRÉ-FABRICADO, DIMENSÕES 100X15X13X20 CM (COMPRIMENTO X BASE INFERIOR X BASE SUPERIOR X ALTURA), PARA URBANIZAÇÃO INTERNA DE EMPREENDIMENTOS. AF_06/2016_P | M | 131 | 51.69 | 61.36 | 8038.16 | 0.1679% | 6771.39
4.8.14 | 102498 | SINAPI | PINTURA DE MEIO-FIO COM TINTA BRANCA A BASE DE CAL (CAIAÇÃO). AF_05/2021 | M | 131 | 1.5 | 1.78 | 233.18 | 0.004869% | 196.5
4.8.15 | COMP-1512 | Próprio | CONJUNTO DE MASTRO PARA TRÊS BANDEIRAS COM TUBO DE AÇO GALVANIZADO 3" E PEDESTAL | UND | 1 | 4044.9 | 4801.7 | 4801.7 | 0.1003% | 4044.9
5 |  |  | INSTALAÇÕES HIDROSSANITÁRIAS |  |  |  |  | 214457.11 | 4.478% | 0
5.1 |  |  | ALIMENTAÇÃO |  |  |  |  | 9573.18 | 0.1999% | 0
5.1.1 | 97741 | SINAPI | KIT CAVALETE PARA MEDIÇÃO DE ÁGUA - ENTRADA INDIVIDUALIZADA, EM PVC DN 25 (¾), PARA 1 MEDIDOR  FORNECIMENTO E INSTALAÇÃO (EXCLUSIVE HIDRÔMETRO). AF_11/2016 | UN | 1 | 174.93 | 207.65 | 207.65 | 0.004336% | 174.93
5.1.2 | 95675 | SINAPI | HIDRÔMETRO DN 25 (¾ ), 5,0 M³/H FORNECIMENTO E INSTALAÇÃO. AF_11/2016 | UN | 1 | 176.13 | 209.08 | 209.08 | 0.004366% | 176.13
5.1.3 | COMP-1584 | Próprio | BASE DAS CAIXAS D'ÁGUA - ALVENARIA DE CONCRETO CELULAR COM LAJE DE TOPO 10CM E ARMADURA, INCLUSO SERVIÇO DE CHAPISCO, MASSA ÚNICA E PINTURA ACRÍLICA - CONFORME DETALHES DE PROJETO. | UND | 3 | 804.62 | 955.16 | 2865.48 | 0.05984% | 2413.86
5.1.4 | COMP-1583 | Próprio | CAIXA D´ÁGUA EM POLIETILENO, 1000 LITROS - Adaptado Sinapi 88503 | UND | 3 | 682.6 | 810.31 | 2430.93 | 0.05076% | 2047.8
5.1.5 | 89353 | SINAPI | REGISTRO DE GAVETA BRUTO, LATÃO, ROSCÁVEL, 3/4" - FORNECIMENTO E INSTALAÇÃO. AF_08/2021 | UN | 3 | 39.8 | 47.24 | 141.72 | 0.002959% | 119.4
5.1.6 | 94656 | SINAPI | ADAPTADOR CURTO COM BOLSA E ROSCA PARA REGISTRO, PVC, SOLDÁVEL, DN 25 MM X 3/4 , INSTALADO EM RESERVAÇÃO DE ÁGUA DE EDIFICAÇÃO QUE POSSUA RESERVATÓRIO DE FIBRA/FIBROCIMENTO FORNECIMENTO E INSTALAÇÃO. AF_06/2016 | UN | 6 | 6.44 | 7.64 | 45.84 | 0.0009572% | 38.64
5.1.7 | 89408 | SINAPI | JOELHO 90 GRAUS, PVC, SOLDÁVEL, DN 25MM, INSTALADO EM RAMAL DE DISTRIBUIÇÃO DE ÁGUA - FORNECIMENTO E INSTALAÇÃO. AF_12/2014 | UN | 12 | 8.29 | 9.84 | 118.08 | 0.002466% | 99.48
5.1.8 | 89528 | SINAPI | LUVA, PVC, SOLDÁVEL, DN 25MM, INSTALADO EM PRUMADA DE ÁGUA - FORNECIMENTO E INSTALAÇÃO. AF_12/2014 | UN | 3 | 4.26 | 5.05 | 15.15 | 0.0003164% | 12.78
5.1.9 | 94688 | SINAPI | TÊ, PVC, SOLDÁVEL, DN 25 MM INSTALADO EM RESERVAÇÃO DE ÁGUA DE EDIFICAÇÃO QUE POSSUA RESERVATÓRIO DE FIBRA/FIBROCIMENTO FORNECIMENTO E INSTALAÇÃO. AF_06/2016 | UN | 3 | 11.31 | 13.42 | 40.26 | 0.0008407% | 33.93
5.1.10 | 90436 | SINAPI | FURO EM ALVENARIA PARA DIÂMETROS MENORES OU IGUAIS A 40 MM. AF_05/2015 | UN | 2 | 14.17 | 16.82 | 33.64 | 0.0007025% | 28.34
5.1.11 | 90439 | SINAPI | FURO EM CONCRETO PARA DIÂMETROS MENORES OU IGUAIS A 40 MM. AF_05/2015 | UN | 3 | 59.93 | 71.14 | 213.42 | 0.004457% | 179.79
5.1.12 | 94648 | SINAPI | TUBO, PVC, SOLDÁVEL, DN 25 MM, INSTALADO EM RESERVAÇÃO DE ÁGUA DE EDIFICAÇÃO QUE POSSUA RESERVATÓRIO DE FIBRA/FIBROCIMENTO FORNECIMENTO E INSTALAÇÃO. AF_06/2016 | M | 46 | 10.96 | 13.01 | 598.46 | 0.0125% | 504.16
5.1.13 | 89446 | SINAPI | TUBO, PVC, SOLDÁVEL, DN 25MM, INSTALADO EM PRUMADA DE ÁGUA - FORNECIMENTO E INSTALAÇÃO. AF_12/2014 | M | 8.9 | 5.8 | 6.88 | 61.23 | 0.001279% | 51.62
5.1.14 | 89402 | SINAPI | TUBO, PVC, SOLDÁVEL, DN 25MM, INSTALADO EM RAMAL DE DISTRIBUIÇÃO DE ÁGUA - FORNECIMENTO E INSTALAÇÃO. AF_12/2014 | M | 78.8 | 12.22 | 14.5 | 1142.6 | 0.02386% | 962.93
5.1.15 | 93358 | SINAPI | ESCAVAÇÃO MANUAL DE VALA COM PROFUNDIDADE MENOR OU IGUAL A 1,30 M. AF_03/2016 | m³ | 6.3 | 76.7 | 91.05 | 573.61 | 0.01198% | 483.21
5.1.16 | 73964/006 | SINAPI | REATERRO DE VALA COM COMPACTAÇÃO MANUAL | m³ | 5.35 | 58.17 | 69.05 | 369.41 | 0.007714% | 311.2
5.1.17 | 96397 | SINAPI | EXECUÇÃO E COMPACTAÇÃO DE BASE E OU SUB BASE PARA PAVIMENTAÇÃO DE BRITA GRADUADA SIMPLES TRATADA COM CIMENTO - EXCLUSIVE CARGA E TRANSPORTE. AF_11/2019 | m³ | 0.48 | 309.79 | 367.75 | 176.52 | 0.003686% | 148.69
5.1.18 | COMP-1270 | Próprio | CONCRETAGEM DE BLOCOS DE COROAMENTO E VIGAS BALDRAMES, FCK 25 MPA, COM USO DE BOMBA  LANÇAMENTO, ADENSAMENTO E ACABAMENTO. Adaptado SINAPI (96557). | m³ | 0.48 | 579.33 | 687.72 | 330.1 | 0.006893% | 278.07
5.2 |  |  | ÁGUA FRIA |  |  |  |  | 22831.14 | 0.4768% | 0
5.2.1 | 89356 | SINAPI | TUBO, PVC, SOLDÁVEL, DN 25MM, INSTALADO EM RAMAL OU SUB-RAMAL DE ÁGUA - FORNECIMENTO E INSTALAÇÃO. AF_12/2014 | M | 117.7 | 22.45 | 26.65 | 3136.7 | 0.0655% | 2642.36
5.2.2 | 89402 | SINAPI | TUBO, PVC, SOLDÁVEL, DN 25MM, INSTALADO EM RAMAL DE DISTRIBUIÇÃO DE ÁGUA - FORNECIMENTO E INSTALAÇÃO. AF_12/2014 | M | 50.7 | 12.22 | 14.5 | 735.15 | 0.01535% | 619.55
5.2.3 | 94648 | SINAPI | TUBO, PVC, SOLDÁVEL, DN 25 MM, INSTALADO EM RESERVAÇÃO DE ÁGUA DE EDIFICAÇÃO QUE POSSUA RESERVATÓRIO DE FIBRA/FIBROCIMENTO FORNECIMENTO E INSTALAÇÃO. AF_06/2016 | M | 4.7 | 10.96 | 13.01 | 61.14 | 0.001277% | 51.51
5.2.4 | 89446 | SINAPI | TUBO, PVC, SOLDÁVEL, DN 25MM, INSTALADO EM PRUMADA DE ÁGUA - FORNECIMENTO E INSTALAÇÃO. AF_12/2014 | M | 7 | 5.8 | 6.88 | 48.16 | 0.001006% | 40.6
5.2.5 | 89357 | SINAPI | TUBO, PVC, SOLDÁVEL, DN 32MM, INSTALADO EM RAMAL OU SUB-RAMAL DE ÁGUA - FORNECIMENTO E INSTALAÇÃO. AF_12/2014 | M | 2.9 | 31.94 | 37.91 | 109.93 | 0.002296% | 92.62
5.2.6 | 89403 | SINAPI | TUBO, PVC, SOLDÁVEL, DN 32MM, INSTALADO EM RAMAL DE DISTRIBUIÇÃO DE ÁGUA - FORNECIMENTO E INSTALAÇÃO. AF_12/2014 | M | 13.8 | 19.76 | 23.45 | 323.61 | 0.006758% | 272.68
5.2.7 | 94649 | SINAPI | TUBO, PVC, SOLDÁVEL, DN 32 MM, INSTALADO EM RESERVAÇÃO DE ÁGUA DE EDIFICAÇÃO QUE POSSUA RESERVATÓRIO DE FIBRA/FIBROCIMENTO FORNECIMENTO E INSTALAÇÃO. AF_06/2016 | M | 48.4 | 17.05 | 20.24 | 979.61 | 0.02046% | 825.22
5.2.8 | 89447 | SINAPI | TUBO, PVC, SOLDÁVEL, DN 32MM, INSTALADO EM PRUMADA DE ÁGUA - FORNECIMENTO E INSTALAÇÃO. AF_12/2014 | M | 0.7 | 12.12 | 14.38 | 10.06 | 0.0002101% | 8.48
5.2.9 | 94651 | SINAPI | TUBO, PVC, SOLDÁVEL, DN 50 MM, INSTALADO EM RESERVAÇÃO DE ÁGUA DE EDIFICAÇÃO QUE POSSUA RESERVATÓRIO DE FIBRA/FIBROCIMENTO FORNECIMENTO E INSTALAÇÃO. AF_06/2016 | M | 30.1 | 26.67 | 31.65 | 952.66 | 0.01989% | 802.76
5.2.10 | 89449 | SINAPI | TUBO, PVC, SOLDÁVEL, DN 50MM, INSTALADO EM PRUMADA DE ÁGUA - FORNECIMENTO E INSTALAÇÃO. AF_12/2014 | M | 0.9 | 19.98 | 23.71 | 21.33 | 0.0004454% | 17.98
5.2.11 | 90443 | SINAPI | RASGO EM ALVENARIA PARA RAMAIS/ DISTRIBUIÇÃO COM DIAMETROS MENORES OU IGUAIS A 40 MM. AF_05/2015 | M | 120.6 | 12.88 | 15.28 | 1842.76 | 0.03848% | 1553.32
5.2.12 | 90466 | SINAPI | CHUMBAMENTO LINEAR EM ALVENARIA PARA RAMAIS/DISTRIBUIÇÃO COM DIÂMETROS MENORES OU IGUAIS A 40 MM. AF_05/2015 | M | 120.6 | 13.12 | 15.57 | 1877.74 | 0.03921% | 1582.27
5.2.13 | 91179 | SINAPI | FIXAÇÃO DE TUBOS HORIZONTAIS DE PVC, CPVC OU COBRE DIÂMETROS MENORES OU IGUAIS A 40 MM COM ABRAÇADEIRA METÁLICA RÍGIDA TIPO D 1/2" , FIXADA DIRETAMENTE NA LAJE. AF_05/2015 | M | 72.1 | 6.96 | 8.26 | 595.54 | 0.01244% | 501.81
5.2.14 | 91180 | SINAPI | FIXAÇÃO DE TUBOS HORIZONTAIS DE PVC, CPVC OU COBRE DIÂMETROS MAIORES QUE 40 MM E MENORES OU IGUAIS A 75 MM COM ABRAÇADEIRA METÁLICA RÍGIDA TIPO D 1 1/2, FIXADA DIRETAMENTE NA LAJE. AF_05/2015 | M | 10.7 | 6.29 | 7.46 | 79.82 | 0.001667% | 67.3
5.2.15 | 89395 | SINAPI | TE, PVC, SOLDÁVEL, DN 25MM, INSTALADO EM RAMAL OU SUB-RAMAL DE ÁGUA - FORNECIMENTO E INSTALAÇÃO. AF_12/2014 | UN | 44 | 12.59 | 14.94 | 657.36 | 0.01373% | 553.96
5.2.16 | 89398 | SINAPI | TE, PVC, SOLDÁVEL, DN 32MM, INSTALADO EM RAMAL OU SUB-RAMAL DE ÁGUA - FORNECIMENTO E INSTALAÇÃO. AF_12/2014 | UN | 7 | 18.63 | 22.11 | 154.77 | 0.003232% | 130.41
5.2.17 | 89625 | SINAPI | TE, PVC, SOLDÁVEL, DN 50MM, INSTALADO EM PRUMADA DE ÁGUA - FORNECIMENTO E INSTALAÇÃO. AF_12/2014 | UN | 5 | 24.83 | 29.47 | 147.35 | 0.003077% | 124.15
5.2.18 | 89400 | SINAPI | TÊ DE REDUÇÃO, PVC, SOLDÁVEL, DN 32MM X 25MM, INSTALADO EM RAMAL OU SUB-RAMAL DE ÁGUA - FORNECIMENTO E INSTALAÇÃO. AF_12/2014 | UN | 4 | 19.97 | 23.7 | 94.8 | 0.00198% | 79.88
5.2.19 | 89627 | SINAPI | TÊ DE REDUÇÃO, PVC, SOLDÁVEL, DN 50MM X 25MM, INSTALADO EM PRUMADA DE ÁGUA - FORNECIMENTO E INSTALAÇÃO. AF_12/2014 | UN | 3 | 20.32 | 24.12 | 72.36 | 0.001511% | 60.96
5.2.20 | COMP-1585 | Próprio | TE DE REDUÇÃO, PVC, SOLDÁVEL, DN 50MM X 32MM - FORNECIMENTO E INSTALAÇÃO | UND | 1 | 30.79 | 36.55 | 36.55 | 0.0007632% | 30.79
5.2.21 | 89528 | SINAPI | LUVA, PVC, SOLDÁVEL, DN 25MM, INSTALADO EM PRUMADA DE ÁGUA - FORNECIMENTO E INSTALAÇÃO. AF_12/2014 | UN | 7 | 4.26 | 5.05 | 35.35 | 0.0007382% | 29.82
5.2.22 | 89541 | SINAPI | LUVA, PVC, SOLDÁVEL, DN 32MM, INSTALADO EM PRUMADA DE ÁGUA - FORNECIMENTO E INSTALAÇÃO. AF_12/2014 | UN | 2 | 6.58 | 7.81 | 15.62 | 0.0003262% | 13.16
5.2.23 | 89575 | SINAPI | LUVA, PVC, SOLDÁVEL, DN 50MM, INSTALADO EM PRUMADA DE ÁGUA - FORNECIMENTO E INSTALAÇÃO. AF_12/2014 | UN | 2 | 12.57 | 14.92 | 29.84 | 0.0006231% | 25.14
5.2.24 | 90439 | SINAPI | FURO EM CONCRETO PARA DIÂMETROS MENORES OU IGUAIS A 40 MM. AF_05/2015 | UN | 9 | 59.93 | 71.14 | 640.26 | 0.01337% | 539.37
5.2.25 | 90440 | SINAPI | FURO EM CONCRETO PARA DIÂMETROS MAIORES QUE 40 MM E MENORES OU IGUAIS A 75 MM. AF_05/2015 | UN | 2 | 96 | 113.96 | 227.92 | 0.004759% | 192
5.2.26 | 90436 | SINAPI | FURO EM ALVENARIA PARA DIÂMETROS MENORES OU IGUAIS A 40 MM. AF_05/2015 | UN | 13 | 14.17 | 16.82 | 218.66 | 0.004566% | 184.21
5.2.27 | 89362 | SINAPI | JOELHO 90 GRAUS, PVC, SOLDÁVEL, DN 25MM, INSTALADO EM RAMAL OU SUB-RAMAL DE ÁGUA - FORNECIMENTO E INSTALAÇÃO. AF_12/2014 | UN | 70 | 9.03 | 10.71 | 749.7 | 0.01566% | 632.1
5.2.28 | 89413 | SINAPI | JOELHO 90 GRAUS, PVC, SOLDÁVEL, DN 32MM, INSTALADO EM RAMAL DE DISTRIBUIÇÃO DE ÁGUA - FORNECIMENTO E INSTALAÇÃO. AF_12/2014 | UN | 16 | 11.73 | 13.92 | 222.72 | 0.004651% | 187.68
5.2.29 | 94678 | SINAPI | JOELHO 90 GRAUS, PVC, SOLDÁVEL, DN 50 MM INSTALADO EM RESERVAÇÃO DE ÁGUA DE EDIFICAÇÃO QUE POSSUA RESERVATÓRIO DE FIBRA/FIBROCIMENTO FORNECIMENTO E INSTALAÇÃO. AF_06/2016 | UN | 11 | 17.93 | 21.28 | 234.08 | 0.004888% | 197.23
5.2.30 | 103956 | SINAPI | JOELHO DE REDUÇÃO, 90 GRAUS, PVC, SOLDÁVEL, DN 32 MM X 25 MM, INSTALADO EM RAMAL DE DISTRIBUIÇÃO DE ÁGUA - FORNECIMENTO E INSTALAÇÃO. AF_06/2022 | UN | 1 | 13.13 | 15.58 | 15.58 | 0.0003253% | 13.13
5.2.31 | 89409 | SINAPI | JOELHO 45 GRAUS, PVC, SOLDÁVEL, DN 25MM, INSTALADO EM RAMAL DE DISTRIBUIÇÃO DE ÁGUA - FORNECIMENTO E INSTALAÇÃO. AF_12/2014 | UN | 5 | 9.26 | 10.99 | 54.95 | 0.001147% | 46.3
5.2.32 | 89426 | SINAPI | LUVA DE REDUÇÃO, PVC, SOLDÁVEL, DN 32MM X 25MM, INSTALADO EM RAMAL DE DISTRIBUIÇÃO DE ÁGUA - FORNECIMENTO E INSTALAÇÃO. AF_12/2014 | UN | 3 | 10.55 | 12.52 | 37.56 | 0.0007843% | 31.65
5.2.33 | 89579 | SINAPI | LUVA DE REDUÇÃO, PVC, SOLDÁVEL, DN 50MM X 25MM, INSTALADO EM PRUMADA DE ÁGUA FORNECIMENTO E INSTALAÇÃO. AF_12/2014 | UN | 5 | 11.15 | 13.23 | 66.15 | 0.001381% | 55.75
5.2.34 | COMP-1586 | Próprio | LUVA DE REDUÇÃO, PVC, SOLDÁVEL, DN 50MM X 32 MM - FORNECIMENTO E INSTALAÇÃO. Adaptado SINAPI (89577) | UN | 2 | 12.97 | 15.39 | 30.78 | 0.0006427% | 25.94
5.2.35 | 94703 | SINAPI | ADAPTADOR COM FLANGE E ANEL DE VEDAÇÃO, PVC, SOLDÁVEL, DN 25 MM X 3/4 , INSTALADO EM RESERVAÇÃO DE ÁGUA DE EDIFICAÇÃO QUE POSSUA RESERVATÓRIO DE FIBRA/FIBROCIMENTO FORNECIMENTO E INSTALAÇÃO. AF_06/2016 | UN | 3 | 22.19 | 26.34 | 79.02 | 0.00165% | 66.57
5.2.36 | 94704 | SINAPI | ADAPTADOR COM FLANGE E ANEL DE VEDAÇÃO, PVC, SOLDÁVEL, DN 32 MM X 1 , INSTALADO EM RESERVAÇÃO DE ÁGUA DE EDIFICAÇÃO QUE POSSUA RESERVATÓRIO DE FIBRA/FIBROCIMENTO FORNECIMENTO E INSTALAÇÃO. AF_06/2016 | UN | 7 | 26.39 | 31.32 | 219.24 | 0.004578% | 184.73
5.2.37 | 94706 | SINAPI | ADAPTADOR COM FLANGE E ANEL DE VEDAÇÃO, PVC, SOLDÁVEL, DN 50 MM X 1 1/2 , INSTALADO EM RESERVAÇÃO DE ÁGUA DE EDIFICAÇÃO QUE POSSUA RESERVATÓRIO DE FIBRA/FIBROCIMENTO FORNECIMENTO E INSTALAÇÃO. AF_06/2016 | UN | 2 | 46.6 | 55.31 | 110.62 | 0.00231% | 93.2
5.2.38 | 89366 | SINAPI | JOELHO 90 GRAUS COM BUCHA DE LATÃO, PVC, SOLDÁVEL, DN 25MM, X 3/4 INSTALADO EM RAMAL OU SUB-RAMAL DE ÁGUA - FORNECIMENTO E INSTALAÇÃO. AF_12/2014 | UN | 18 | 16.63 | 19.74 | 355.32 | 0.00742% | 299.34
5.2.39 | 90373 | SINAPI | JOELHO 90 GRAUS COM BUCHA DE LATÃO, PVC, SOLDÁVEL, DN 25MM, X 1/2 INSTALADO EM RAMAL OU SUB-RAMAL DE ÁGUA - FORNECIMENTO E INSTALAÇÃO. AF_12/2014 | UN | 34 | 14.7 | 17.45 | 593.3 | 0.01239% | 499.8
5.2.40 | 90374 | SINAPI | TÊ COM BUCHA DE LATÃO NA BOLSA CENTRAL, PVC, SOLDÁVEL, DN 25MM X 3/4, INSTALADO EM RAMAL OU SUB-RAMAL DE ÁGUA - FORNECIMENTO E INSTALAÇÃO. AF_03/2015 | UN | 8 | 24.02 | 28.51 | 228.08 | 0.004763% | 192.16
5.2.41 | 89396 | SINAPI | TÊ COM BUCHA DE LATÃO NA BOLSA CENTRAL, PVC, SOLDÁVEL, DN 25MM X 1/2, INSTALADO EM RAMAL OU SUB-RAMAL DE ÁGUA - FORNECIMENTO E INSTALAÇÃO. AF_12/2014 | UN | 15 | 20.61 | 24.46 | 366.9 | 0.007662% | 309.15
5.2.42 | 94497 | SINAPI | REGISTRO DE GAVETA BRUTO, LATÃO, ROSCÁVEL, 1 1/2, INSTALADO EM RESERVAÇÃO DE ÁGUA DE EDIFICAÇÃO QUE POSSUA RESERVATÓRIO DE FIBRA/FIBROCIMENTO  FORNECIMENTO E INSTALAÇÃO. AF_06/2016 | UN | 2 | 106.35 | 126.24 | 252.48 | 0.005272% | 212.7
5.2.43 | 94495 | SINAPI | REGISTRO DE GAVETA BRUTO, LATÃO, ROSCÁVEL, 1, INSTALADO EM RESERVAÇÃO DE ÁGUA DE EDIFICAÇÃO QUE POSSUA RESERVATÓRIO DE FIBRA/FIBROCIMENTO  FORNECIMENTO E INSTALAÇÃO. AF_06/2016 | UN | 5 | 61.63 | 73.16 | 365.8 | 0.007639% | 308.15
5.2.44 | 89353 | SINAPI | REGISTRO DE GAVETA BRUTO, LATÃO, ROSCÁVEL, 3/4" - FORNECIMENTO E INSTALAÇÃO. AF_08/2021 | UN | 3 | 39.8 | 47.24 | 141.72 | 0.002959% | 119.4
5.2.45 | 94792 | SINAPI | REGISTRO DE GAVETA BRUTO, LATÃO, ROSCÁVEL, 1, COM ACABAMENTO E CANOPLA CROMADOS, INSTALADO EM RESERVAÇÃO DE ÁGUA DE EDIFICAÇÃO QUE POSSUA RESERVATÓRIO DE FIBRA/FIBROCIMENTO  FORNECIMENTO E INSTALAÇÃO. AF_06/2016 | UN | 2 | 115.44 | 137.03 | 274.06 | 0.005723% | 230.88
5.2.46 | 89987 | SINAPI | REGISTRO DE GAVETA BRUTO, LATÃO, ROSCÁVEL, 3/4", COM ACABAMENTO E CANOPLA CROMADOS. FORNECIDO E INSTALADO EM RAMAL DE ÁGUA. AF_12/2014 | UN | 24 | 94.71 | 112.43 | 2698.32 | 0.05635% | 2273.04
5.2.47 | 89985 | SINAPI | REGISTRO DE PRESSÃO BRUTO, LATÃO, ROSCÁVEL, 3/4", COM ACABAMENTO E CANOPLA CROMADOS. FORNECIDO E INSTALADO EM RAMAL DE ÁGUA. AF_12/2014 | UN | 16 | 89.91 | 106.73 | 1707.68 | 0.03566% | 1438.56
5.2.48 | 94662 | SINAPI | ADAPTADOR CURTO COM BOLSA E ROSCA PARA REGISTRO, PVC, SOLDÁVEL, DN 50 MM X 1 1/2 , INSTALADO EM RESERVAÇÃO DE ÁGUA DE EDIFICAÇÃO QUE POSSUA RESERVATÓRIO DE FIBRA/FIBROCIMENTO FORNECIMENTO E INSTALAÇÃO. AF_06/2016 | UN | 4 | 13.81 | 16.39 | 65.56 | 0.001369% | 55.24
5.2.49 | 94658 | SINAPI | ADAPTADOR CURTO COM BOLSA E ROSCA PARA REGISTRO, PVC, SOLDÁVEL, DN 32 MM X 1 , INSTALADO EM RESERVAÇÃO DE ÁGUA DE EDIFICAÇÃO QUE POSSUA RESERVATÓRIO DE FIBRA/FIBROCIMENTO FORNECIMENTO E INSTALAÇÃO. AF_06/2016 | UN | 10 | 7.63 | 9.05 | 90.5 | 0.00189% | 76.3
5.2.50 | 89436 | SINAPI | ADAPTADOR CURTO COM BOLSA E ROSCA PARA REGISTRO, PVC, SOLDÁVEL, DN 32MM X 1, INSTALADO EM RAMAL DE DISTRIBUIÇÃO DE ÁGUA - FORNECIMENTO E INSTALAÇÃO. AF_12/2014 | UN | 4 | 8.2 | 9.73 | 38.92 | 0.0008127% | 32.8
5.2.51 | 94656 | SINAPI | ADAPTADOR CURTO COM BOLSA E ROSCA PARA REGISTRO, PVC, SOLDÁVEL, DN 25 MM X 3/4 , INSTALADO EM RESERVAÇÃO DE ÁGUA DE EDIFICAÇÃO QUE POSSUA RESERVATÓRIO DE FIBRA/FIBROCIMENTO FORNECIMENTO E INSTALAÇÃO. AF_06/2016 | UN | 6 | 6.44 | 7.64 | 45.84 | 0.0009572% | 38.64
5.2.52 | 89429 | SINAPI | ADAPTADOR CURTO COM BOLSA E ROSCA PARA REGISTRO, PVC, SOLDÁVEL, DN 25MM X 3/4, INSTALADO EM RAMAL DE DISTRIBUIÇÃO DE ÁGUA - FORNECIMENTO E INSTALAÇÃO. AF_12/2014 | UN | 48 | 5.94 | 7.05 | 338.4 | 0.007066% | 285.12
5.2.53 | COMP-1567 | Próprio | SUPORTE EM ALVENARIA PARA TUBULAÇÃO DE ÁGUA COBERTURA | UND | 39 | 7.41 | 8.79 | 342.81 | 0.007159% | 288.99
5.3 |  |  | ÁGUA QUENTE |  |  |  |  | 48587.48 | 1.015% | 0
5.3.1 | COMP-1592 | Próprio | TUBO EM COBRE RÍGIDO, DN 22 MM, CLASSE E, COM ISOLAMENTO EM ESPUMA DE POLIETILENO EXPANDIDO E FITA ALUMINIZADA, INSTALADO EM RAMAL E SUB-RAMAL DE ÁGUA QUENTE, FORNECIMENTO E INSTALAÇÃO. | M | 32.4 | 85.39 | 101.36 | 3284.06 | 0.06858% | 2766.63
5.3.2 | COMP-1591 | Próprio | TUBO EM COBRE RÍGIDO, DN 22 MM, CLASSE E, COM ISOLAMENTO EM ESPUMA DE POLIETILENO EXPANDIDO E FITA ALUMINIZADA, INSTALADO EM RAMAL DE DISTRIBUIÇÃO  FORNECIMENTO E INSTALAÇÃO. | M | 47.2 | 71 | 84.28 | 3978.01 | 0.08307% | 3351.2
5.3.3 | COMP-1590 | Próprio | TUBO EM COBRE RÍGIDO, DN 22 MM, CLASSE E, COM ISOLAMENTO EM ESPUMA DE POLIETILENO EXPANDIDO E FITA ALUMINIZADA, INSTALADO EM PRUMADA  FORNECIMENTO E INSTALAÇÃO. | M | 6.7 | 64.33 | 76.36 | 511.61 | 0.01068% | 431.01
5.3.4 | COMP-1589 | Próprio | TUBO EM COBRE RÍGIDO, DN 28 MM, CLASSE E, COM ISOLAMENTO EM ESPUMA DE POLIETILENO EXPANDIDO E FITA ALUMINIZADA, INSTALADO EM RAMAL E SUB-RAMAL  FORNECIMENTO E INSTALAÇÃO. | M | 6.9 | 108.06 | 128.27 | 885.06 | 0.01848% | 745.61
5.3.5 | COMP-1588 | Próprio | TUBO EM COBRE RÍGIDO, DN 28 MM, CLASSE E, COM ISOLAMENTO EM ESPUMA DE POLIETILENO EXPANDIDO E FITA ALUMINIZADA, INSTALADO EM RAMAL DE DISTRIBUIÇÃO  FORNECIMENTO E INSTALAÇÃO. | M | 40 | 87.64 | 104.03 | 4161.2 | 0.08689% | 3505.6
5.3.6 | COMP-1587 | Próprio | TUBO EM COBRE RÍGIDO, DN 28 MM, CLASSE E, COM ISOLAMENTO EM ESPUMA DE POLIETILENO EXPANDIDO E FITA ALUMINIZADA, INSTALADO EM PRUMADA  FORNECIMENTO E INSTALAÇÃO. | M | 1.7 | 80.6 | 95.68 | 162.65 | 0.003396% | 137.02
5.3.7 | 91185 | SINAPI | FIXAÇÃO DE TUBOS HORIZONTAIS DE PVC, CPVC OU COBRE DIÂMETROS MENORES OU IGUAIS A 40 MM COM ABRAÇADEIRA METÁLICA FLEXÍVEL 18 MM, FIXADA DIRETAMENTE NA LAJE. AF_05/2015 | M | 39 | 7.04 | 8.35 | 325.65 | 0.0068% | 274.56
5.3.8 | 90443 | SINAPI | RASGO EM ALVENARIA PARA RAMAIS/ DISTRIBUIÇÃO COM DIAMETROS MENORES OU IGUAIS A 40 MM. AF_05/2015 | M | 39.3 | 12.88 | 15.28 | 600.5 | 0.01254% | 506.18
5.3.9 | 90466 | SINAPI | CHUMBAMENTO LINEAR EM ALVENARIA PARA RAMAIS/DISTRIBUIÇÃO COM DIÂMETROS MENORES OU IGUAIS A 40 MM. AF_05/2015 | M | 39.3 | 13.12 | 15.57 | 611.9 | 0.01278% | 515.61
5.3.10 | 92333 | SINAPI | TE EM COBRE, DN 22 MM, SEM ANEL DE SOLDA, INSTALADO EM RAMAL E SUB-RAMAL  FORNECIMENTO E INSTALAÇÃO. AF_12/2015 | UN | 2 | 32.81 | 38.94 | 77.88 | 0.001626% | 65.62
5.3.11 | 92319 | SINAPI | TE EM COBRE, DN 28 MM, SEM ANEL DE SOLDA, INSTALADO EM RAMAL DE DISTRIBUIÇÃO  FORNECIMENTO E INSTALAÇÃO. AF_12/2015 | UN | 5 | 41.35 | 49.08 | 245.4 | 0.005124% | 206.75
5.3.12 | COMP-1594 | Próprio | TE DE REDUÇÃO CENTRAL EM COBRE, DN 28X22X28 MM, INSTALADO EM RAMAL E SUB-RAMAL  FORNECIMENTO E INSTALAÇÃO. | UND | 1 | 43.29 | 51.38 | 51.38 | 0.001073% | 43.29
5.3.13 | COMP-1595 | Próprio | TE DE REDUÇÃO LATERAL EM COBRE, DN 28X22X22 MM, INSTALADO EM RAMAL E SUB-RAMAL  FORNECIMENTO E INSTALAÇÃO. | UND | 8 | 42.96 | 50.99 | 407.92 | 0.008518% | 343.68
5.3.14 | COMP-1596 | Próprio | TE DUPLA CURVA MISTURADOR EM COBRE, 3/4x22x3/4, INSTALADO EM RAMAL E SUB-RAMAL  FORNECIMENTO E INSTALAÇÃO. | UND | 16 | 52.99 | 62.9 | 1006.4 | 0.02102% | 847.84
5.3.15 | 92327 | SINAPI | COTOVELO EM COBRE, DN 22 MM, 90 GRAUS, SEM ANEL DE SOLDA, INSTALADO EM RAMAL E SUB-RAMAL  FORNECIMENTO E INSTALAÇÃO. AF_12/2015 | UN | 59 | 24.86 | 29.51 | 1741.09 | 0.03636% | 1466.74
5.3.16 | 93076 | SINAPI | CURVA EM COBRE, DN 22 MM, 45 GRAUS, SEM ANEL DE SOLDA, BOLSA X BOLSA, INSTALADO EM RAMAL DE DISTRIBUIÇÃO  FORNECIMENTO E INSTALAÇÃO. AF_01/2016 | UN | 3 | 21.69 | 25.74 | 77.22 | 0.001613% | 65.07
5.3.17 | 92313 | SINAPI | COTOVELO EM COBRE, DN 28 MM, 90 GRAUS, SEM ANEL DE SOLDA, INSTALADO EM RAMAL DE DISTRIBUIÇÃO  FORNECIMENTO E INSTALAÇÃO. AF_12/2015 | UN | 23 | 32.4 | 38.46 | 884.58 | 0.01847% | 745.2
5.3.18 | 93101 | SINAPI | COTOVELO EM BRONZE/LATÃO, DN 22 MM X 3/4", 90 GRAUS, SEM ANEL DE SOLDA, BOLSA X ROSCA F, INSTALADO EM RAMAL E SUB-RAMAL  FORNECIMENTO E INSTALAÇÃO. AF_01/2016 | UN | 16 | 34.07 | 40.44 | 647.04 | 0.01351% | 545.12
5.3.19 | 93112 | SINAPI | CURVA DE TRANSPOSIÇÃO EM BRONZE/LATÃO, DN 22 MM, SEM ANEL DE SOLDA, BOLSA X BOLSA, INSTALADO EM RAMAL E SUB-RAMAL  FORNECIMENTO E INSTALAÇÃO. AF_01/2016 | UN | 5 | 52.26 | 62.03 | 310.15 | 0.006477% | 261.3
5.3.20 | 93060 | SINAPI | CURVA DE TRANSPOSIÇÃO EM BRONZE/LATÃO, DN 28 MM, SEM ANEL DE SOLDA, BOLSA X BOLSA, INSTALADO EM PRUMADA  FORNECIMENTO E INSTALAÇÃO. AF_01/2016 | UN | 1 | 83.92 | 99.62 | 99.62 | 0.00208% | 83.92
5.3.21 | 92293 | SINAPI | LUVA EM COBRE, DN 22 MM, SEM ANEL DE SOLDA, INSTALADO EM PRUMADA  FORNECIMENTO E INSTALAÇÃO. AF_12/2015 | UN | 6 | 10.24 | 12.15 | 72.9 | 0.001522% | 61.44
5.3.22 | 92294 | SINAPI | LUVA EM COBRE, DN 28 MM, SEM ANEL DE SOLDA, INSTALADO EM PRUMADA  FORNECIMENTO E INSTALAÇÃO. AF_12/2015 | UN | 10 | 17.51 | 20.78 | 207.8 | 0.004339% | 175.1
5.3.23 | 90439 | SINAPI | FURO EM CONCRETO PARA DIÂMETROS MENORES OU IGUAIS A 40 MM. AF_05/2015 | UN | 7 | 59.93 | 71.14 | 497.98 | 0.0104% | 419.51
5.3.24 | 90436 | SINAPI | FURO EM ALVENARIA PARA DIÂMETROS MENORES OU IGUAIS A 40 MM. AF_05/2015 | UN | 8 | 14.17 | 16.82 | 134.56 | 0.00281% | 113.36
5.3.25 | 89985 | SINAPI | REGISTRO DE PRESSÃO BRUTO, LATÃO, ROSCÁVEL, 3/4", COM ACABAMENTO E CANOPLA CROMADOS. FORNECIDO E INSTALADO EM RAMAL DE ÁGUA. AF_12/2014 | UN | 16 | 89.91 | 106.73 | 1707.68 | 0.03566% | 1438.56
5.3.26 | 89987 | SINAPI | REGISTRO DE GAVETA BRUTO, LATÃO, ROSCÁVEL, 3/4", COM ACABAMENTO E CANOPLA CROMADOS. FORNECIDO E INSTALADO EM RAMAL DE ÁGUA. AF_12/2014 | UN | 6 | 94.71 | 112.43 | 674.58 | 0.01409% | 568.26
5.3.27 | 94792 | SINAPI | REGISTRO DE GAVETA BRUTO, LATÃO, ROSCÁVEL, 1, COM ACABAMENTO E CANOPLA CROMADOS, INSTALADO EM RESERVAÇÃO DE ÁGUA DE EDIFICAÇÃO QUE POSSUA RESERVATÓRIO DE FIBRA/FIBROCIMENTO  FORNECIMENTO E INSTALAÇÃO. AF_06/2016 | UN | 4 | 115.44 | 137.03 | 548.12 | 0.01145% | 461.76
5.3.28 | 94494 | SINAPI | REGISTRO DE GAVETA BRUTO, LATÃO, ROSCÁVEL, 3/4, INSTALADO EM RESERVAÇÃO DE ÁGUA DE EDIFICAÇÃO QUE POSSUA RESERVATÓRIO DE FIBRA/FIBROCIMENTO  FORNECIMENTO E INSTALAÇÃO. AF_06/2016 | UN | 9 | 70.14 | 83.26 | 749.34 | 0.01565% | 631.26
5.3.29 | 94495 | SINAPI | REGISTRO DE GAVETA BRUTO, LATÃO, ROSCÁVEL, 1, INSTALADO EM RESERVAÇÃO DE ÁGUA DE EDIFICAÇÃO QUE POSSUA RESERVATÓRIO DE FIBRA/FIBROCIMENTO  FORNECIMENTO E INSTALAÇÃO. AF_06/2016 | UN | 3 | 61.63 | 73.16 | 219.48 | 0.004583% | 184.89
5.3.30 | 99619 | SINAPI | VÁLVULA DE RETENÇÃO HORIZONTAL, DE BRONZE, ROSCÁVEL, 3/4" - FORNECIMENTO E INSTALAÇÃO. AF_01/2019 | UN | 3 | 95.51 | 113.37 | 340.11 | 0.007102% | 286.53
5.3.31 | COMP-1597 | Próprio | CONECTOR RM EM BRONZE/LATÃO, DN 22 MM X 3/4", SEM ANEL DE SOLDA, BOLSA X ROSCA, INSTALADO EM RAMAL E SUB-RAMAL  FORNECIMENTO E INSTALAÇÃO. | UND | 52 | 19.93 | 23.65 | 1229.8 | 0.02568% | 1036.36
5.3.32 | COMP-1598 | Próprio | CONECTOR RM EM BRONZE/LATÃO, DN 28 MM X 1", SEM ANEL DE SOLDA, BOLSA X ROSCA, INSTALADO EM RAMAL DE DISTRIBUIÇÃO  FORNECIMENTO E INSTALAÇÃO. | UND | 14 | 22.46 | 26.66 | 373.24 | 0.007794% | 314.44
5.3.33 | COMP-1599 | Próprio | KIT AQUECEDOR SOLAR, BOILER 300 L, INOX 304, COM 2 COLETORES EM INOX 1,5x1,0 M - FORNECIMENTO E INSTALAÇÃO | UND | 3 | 5154.46 | 6118.85 | 18356.55 | 0.3833% | 15463.38
5.3.34 | COMP-1593 | Próprio | BASE DOS BOILERS - ALVENARIA DE CONCRETO CELULAR COM LAJE DE TOPO 10CM E ARMADURA. INCLUSO CHAPISCO, MASSA ÚNICA E PINTURA ACRÍLICA - CONFORME DETALHES DE PROJETO | UND | 3 | 956.4 | 1135.34 | 3406.02 | 0.07112% | 2869.2
5.4 |  |  | ESGOTO |  |  |  |  | 57117.34 | 1.193% | 0
5.4.1 | 89711 | SINAPI | TUBO PVC, SERIE NORMAL, ESGOTO PREDIAL, DN 40 MM, FORNECIDO E INSTALADO EM RAMAL DE DESCARGA OU RAMAL DE ESGOTO SANITÁRIO. AF_12/2014 | M | 50 | 21.09 | 25.03 | 1251.5 | 0.02613% | 1054.5
5.4.2 | 89712 | SINAPI | TUBO PVC, SERIE NORMAL, ESGOTO PREDIAL, DN 50 MM, FORNECIDO E INSTALADO EM RAMAL DE DESCARGA OU RAMAL DE ESGOTO SANITÁRIO. AF_12/2014 | M | 47.8 | 31.84 | 37.79 | 1806.36 | 0.03772% | 1521.95
5.4.3 | 89798 | SINAPI | TUBO PVC, SERIE NORMAL, ESGOTO PREDIAL, DN 50 MM, FORNECIDO E INSTALADO EM PRUMADA DE ESGOTO SANITÁRIO OU VENTILAÇÃO. AF_12/2014 | M | 9.2 | 15.13 | 17.96 | 165.23 | 0.00345% | 139.19
5.4.4 | 89713 | SINAPI | TUBO PVC, SERIE NORMAL, ESGOTO PREDIAL, DN 75 MM, FORNECIDO E INSTALADO EM RAMAL DE DESCARGA OU RAMAL DE ESGOTO SANITÁRIO. AF_12/2014 | M | 7.1 | 48.31 | 57.34 | 407.11 | 0.008501% | 343
5.4.5 | 89799 | SINAPI | TUBO PVC, SERIE NORMAL, ESGOTO PREDIAL, DN 75 MM, FORNECIDO E INSTALADO EM PRUMADA DE ESGOTO SANITÁRIO OU VENTILAÇÃO. AF_12/2014 | M | 9.2 | 24.25 | 28.78 | 264.77 | 0.005529% | 223.1
5.4.6 | 89714 | SINAPI | TUBO PVC, SERIE NORMAL, ESGOTO PREDIAL, DN 100 MM, FORNECIDO E INSTALADO EM RAMAL DE DESCARGA OU RAMAL DE ESGOTO SANITÁRIO. AF_12/2014 | M | 19.2 | 61.36 | 72.84 | 1398.52 | 0.0292% | 1178.11
5.4.7 | 89800 | SINAPI | TUBO PVC, SERIE NORMAL, ESGOTO PREDIAL, DN 100 MM, FORNECIDO E INSTALADO EM PRUMADA DE ESGOTO SANITÁRIO OU VENTILAÇÃO. AF_12/2014 | M | 21.3 | 29.6 | 35.13 | 748.26 | 0.01563% | 630.48
5.4.8 | 90694 | SINAPI | TUBO DE PVC PARA REDE COLETORA DE ESGOTO DE PAREDE MACIÇA, DN 100 MM, JUNTA ELÁSTICA, INSTALADO EM LOCAL COM NÍVEL BAIXO DE INTERFERÊNCIAS - FORNECIMENTO E ASSENTAMENTO. AF_06/2015 | M | 175.2 | 46.76 | 55.5 | 9723.6 | 0.203% | 8192.35
5.4.9 | 91185 | SINAPI | FIXAÇÃO DE TUBOS HORIZONTAIS DE PVC, CPVC OU COBRE DIÂMETROS MENORES OU IGUAIS A 40 MM COM ABRAÇADEIRA METÁLICA FLEXÍVEL 18 MM, FIXADA DIRETAMENTE NA LAJE. AF_05/2015 | M | 50 | 7.04 | 8.35 | 417.5 | 0.008718% | 352
5.4.10 | 91186 | SINAPI | FIXAÇÃO DE TUBOS HORIZONTAIS DE PVC, CPVC OU COBRE DIÂMETROS MAIORES QUE 40 MM E MENORES OU IGUAIS A 75 MM COM ABRAÇADEIRA METÁLICA FLEXÍVEL 18 MM, FIXADA DIRETAMENTE NA LAJE. AF_05/2015 | M | 56.8 | 5.75 | 6.82 | 387.37 | 0.008089% | 326.6
5.4.11 | 91187 | SINAPI | FIXAÇÃO DE TUBOS HORIZONTAIS DE PVC, CPVC OU COBRE DIÂMETROS MAIORES QUE 75 MM COM ABRAÇADEIRA METÁLICA FLEXÍVEL 18 MM, FIXADA DIRETAMENTE NA LAJE. AF_05/2015 | M | 40.5 | 6.64 | 7.88 | 319.14 | 0.006664% | 268.92
5.4.12 | 90105 | SINAPI | ESCAVAÇÃO MECANIZADA DE VALA COM PROFUNDIDADE ATÉ 1,5 M (MÉDIA ENTRE MONTANTE E JUSANTE/UMA COMPOSIÇÃO POR TRECHO) COM RETROESCAVADEIRA (CAPACIDADE DA CAÇAMBA DA RETRO: 0,26 M3 / POTÊNCIA: 88 HP), LARGURA MENOR QUE 0,8 M, EM SOLO DE 1A CATEGORIA, LOCAISCOM BAIXO NÍVEL DE INTERFERÊNCIA. AF_01/2015 | m³ | 79.72 | 8.1 | 9.61 | 766.1 | 0.016% | 645.73
5.4.13 | 93378 | SINAPI | REATERRO MECANIZADO DE VALA COM RETROESCAVADEIRA (CAPACIDADE DA CAÇAMBA DA RETRO: 0,26 M³ / POTÊNCIA: 88 HP), LARGURA ATÉ 0,8 M, PROFUNDIDADE ATÉ 1,5 M, COM SOLO DE 1ª CATEGORIA EM LOCAIS COM BAIXO NÍVEL DE INTERFERÊNCIA. AF_04/2016 | m³ | 68.33 | 21.99 | 26.1 | 1783.41 | 0.03724% | 1502.57
5.4.14 | 101616 | SINAPI | PREPARO DE FUNDO DE VALA COM LARGURA MENOR QUE 1,5 M (ACERTO DO SOLO NATURAL). AF_08/2020 | m² | 98.41 | 5.8 | 6.88 | 677.06 | 0.01414% | 570.77
5.4.15 | 96397 | SINAPI | EXECUÇÃO E COMPACTAÇÃO DE BASE E OU SUB BASE PARA PAVIMENTAÇÃO DE BRITA GRADUADA SIMPLES TRATADA COM CIMENTO - EXCLUSIVE CARGA E TRANSPORTE. AF_11/2019 | m³ | 1.53 | 309.79 | 367.75 | 562.65 | 0.01175% | 473.97
5.4.16 | COMP-1270 | Próprio | CONCRETAGEM DE BLOCOS DE COROAMENTO E VIGAS BALDRAMES, FCK 25 MPA, COM USO DE BOMBA  LANÇAMENTO, ADENSAMENTO E ACABAMENTO. Adaptado SINAPI (96557). | m³ | 1.53 | 579.33 | 687.72 | 1052.21 | 0.02197% | 886.37
5.4.17 | 90724 | SINAPI | JUNTA ARGAMASSADA ENTRE TUBO DN 100 MM E O POÇO DE VISITA/ CAIXA DE CONCRETO OU ALVENARIA EM REDES DE ESGOTO. AF_06/2015 | UN | 47 | 21.45 | 25.46 | 1196.62 | 0.02499% | 1008.15
5.4.18 | 89796 | SINAPI | TE, PVC, SERIE NORMAL, ESGOTO PREDIAL, DN 100 X 100 MM, JUNTA ELÁSTICA, FORNECIDO E INSTALADO EM RAMAL DE DESCARGA OU RAMAL DE ESGOTO SANITÁRIO. AF_12/2014 | UN | 1 | 45.35 | 53.83 | 53.83 | 0.001124% | 45.35
5.4.19 | 89786 | SINAPI | TE, PVC, SERIE NORMAL, ESGOTO PREDIAL, DN 75 X 75 MM, JUNTA ELÁSTICA, FORNECIDO E INSTALADO EM RAMAL DE DESCARGA OU RAMAL DE ESGOTO SANITÁRIO. AF_12/2014 | UN | 1 | 37.26 | 44.23 | 44.23 | 0.0009236% | 37.26
5.4.20 | 89784 | SINAPI | TE, PVC, SERIE NORMAL, ESGOTO PREDIAL, DN 50 X 50 MM, JUNTA ELÁSTICA, FORNECIDO E INSTALADO EM RAMAL DE DESCARGA OU RAMAL DE ESGOTO SANITÁRIO. AF_12/2014 | UN | 9 | 22.01 | 26.12 | 235.08 | 0.004909% | 198.09
5.4.21 | COMP-1582 | Próprio | TE, PVC, SERIE NORMAL, ESGOTO PREDIAL, DN 100 X 75 MM, JUNTA ELÁSTICA, FORNECIDO E INSTALADO EM RAMAL DE DESCARGA OU RAMAL DE ESGOTO SANITÁRIO. Adaptado Sinapi 89860 | UND | 2 | 44.46 | 52.77 | 105.54 | 0.002204% | 88.92
5.4.22 | COMP-1519 | Próprio | Copia da SINAPI (89784) - TE, PVC, SERIE NORMAL, ESGOTO PREDIAL, DN 75 X 50 MM, JUNTA ELÁSTICA, FORNECIDO E INSTALADO EM RAMAL DE DESCARGA OU RAMAL DE ESGOTO SANITÁRIO. AF_12/2014 | UN | 3 | 31.77 | 37.71 | 113.13 | 0.002362% | 95.31
5.4.23 | 89797 | SINAPI | JUNÇÃO SIMPLES, PVC, SERIE NORMAL, ESGOTO PREDIAL, DN 100 X 100 MM, JUNTA ELÁSTICA, FORNECIDO E INSTALADO EM RAMAL DE DESCARGA OU RAMAL DE ESGOTO SANITÁRIO. AF_12/2014 | UN | 15 | 52.69 | 62.54 | 938.1 | 0.01959% | 790.35
5.4.24 | 89785 | SINAPI | JUNÇÃO SIMPLES, PVC, SERIE NORMAL, ESGOTO PREDIAL, DN 50 X 50 MM, JUNTA ELÁSTICA, FORNECIDO E INSTALADO EM RAMAL DE DESCARGA OU RAMAL DE ESGOTO SANITÁRIO. AF_12/2014 | UN | 3 | 24.28 | 28.82 | 86.46 | 0.001805% | 72.84
5.4.25 | 89783 | SINAPI | JUNÇÃO SIMPLES, PVC, SERIE NORMAL, ESGOTO PREDIAL, DN 40 MM, JUNTA SOLDÁVEL, FORNECIDO E INSTALADO EM RAMAL DE DESCARGA OU RAMAL DE ESGOTO SANITÁRIO. AF_12/2014 | UN | 7 | 13.43 | 15.94 | 111.58 | 0.00233% | 94.01
5.4.26 | COMP-1525 | Próprio | Copia da SINAPI (89797) - JUNÇÃO SIMPLES, PVC, SERIE NORMAL, ESGOTO PREDIAL, DN 100 X 50 MM, JUNTA ELÁSTICA, FORNECIDO E INSTALADO EM RAMAL DE DESCARGA OU RAMAL DE ESGOTO SANITÁRIO. AF_12/2014 | UN | 10 | 44.21 | 52.48 | 524.8 | 0.01096% | 442.1
5.4.27 | COMP-1526 | Próprio | Copia da SINAPI (89797) - JUNÇÃO SIMPLES, PVC, SERIE NORMAL, ESGOTO PREDIAL, DN 100 X 75 MM, JUNTA ELÁSTICA, FORNECIDO E INSTALADO EM RAMAL DE DESCARGA OU RAMAL DE ESGOTO SANITÁRIO. AF_12/2014 | UN | 2 | 54.44 | 64.62 | 129.24 | 0.002699% | 108.88
5.4.28 | COMP-1524 | Próprio | Copia da SINAPI (89795) - JUNÇÃO SIMPLES, PVC, SERIE NORMAL, ESGOTO PREDIAL, DN 75 X 50 MM, JUNTA ELÁSTICA, FORNECIDO E INSTALADO EM RAMAL DE DESCARGA OU RAMAL DE ESGOTO SANITÁRIO. AF_12/2014 | UN | 2 | 34.86 | 41.38 | 82.76 | 0.001728% | 69.72
5.4.29 | 89809 | SINAPI | JOELHO 90 GRAUS, PVC, SERIE NORMAL, ESGOTO PREDIAL, DN 100 MM, JUNTA ELÁSTICA, FORNECIDO E INSTALADO EM PRUMADA DE ESGOTO SANITÁRIO OU VENTILAÇÃO. AF_12/2014 | UN | 31 | 21.04 | 24.97 | 774.07 | 0.01616% | 652.24
5.4.30 | 89805 | SINAPI | JOELHO 90 GRAUS, PVC, SERIE NORMAL, ESGOTO PREDIAL, DN 75 MM, JUNTA ELÁSTICA, FORNECIDO E INSTALADO EM PRUMADA DE ESGOTO SANITÁRIO OU VENTILAÇÃO. AF_12/2014 | UN | 7 | 15.86 | 18.82 | 131.74 | 0.002751% | 111.02
5.4.31 | 89731 | SINAPI | JOELHO 90 GRAUS, PVC, SERIE NORMAL, ESGOTO PREDIAL, DN 50 MM, JUNTA ELÁSTICA, FORNECIDO E INSTALADO EM RAMAL DE DESCARGA OU RAMAL DE ESGOTO SANITÁRIO. AF_12/2014 | UN | 26 | 11.72 | 13.91 | 361.66 | 0.007552% | 304.72
5.4.32 | 89724 | SINAPI | JOELHO 90 GRAUS, PVC, SERIE NORMAL, ESGOTO PREDIAL, DN 40 MM, JUNTA SOLDÁVEL, FORNECIDO E INSTALADO EM RAMAL DE DESCARGA OU RAMAL DE ESGOTO SANITÁRIO. AF_12/2014 | UN | 28 | 11.19 | 13.28 | 371.84 | 0.007765% | 313.32
5.4.33 | 89746 | SINAPI | JOELHO 45 GRAUS, PVC, SERIE NORMAL, ESGOTO PREDIAL, DN 100 MM, JUNTA ELÁSTICA, FORNECIDO E INSTALADO EM RAMAL DE DESCARGA OU RAMAL DE ESGOTO SANITÁRIO. AF_12/2014 | UN | 14 | 26.91 | 31.94 | 447.16 | 0.009338% | 376.74
5.4.34 | 89739 | SINAPI | JOELHO 45 GRAUS, PVC, SERIE NORMAL, ESGOTO PREDIAL, DN 75 MM, JUNTA ELÁSTICA, FORNECIDO E INSTALADO EM RAMAL DE DESCARGA OU RAMAL DE ESGOTO SANITÁRIO. AF_12/2014 | UN | 3 | 22.03 | 26.15 | 78.45 | 0.001638% | 66.09
5.4.35 | 89732 | SINAPI | JOELHO 45 GRAUS, PVC, SERIE NORMAL, ESGOTO PREDIAL, DN 50 MM, JUNTA ELÁSTICA, FORNECIDO E INSTALADO EM RAMAL DE DESCARGA OU RAMAL DE ESGOTO SANITÁRIO. AF_12/2014 | UN | 22 | 12.52 | 14.86 | 326.92 | 0.006827% | 275.44
5.4.36 | 89726 | SINAPI | JOELHO 45 GRAUS, PVC, SERIE NORMAL, ESGOTO PREDIAL, DN 40 MM, JUNTA SOLDÁVEL, FORNECIDO E INSTALADO EM RAMAL DE DESCARGA OU RAMAL DE ESGOTO SANITÁRIO. AF_12/2014 | UN | 23 | 7.81 | 9.27 | 213.21 | 0.004452% | 179.63
5.4.37 | 89728 | SINAPI | CURVA CURTA 90 GRAUS, PVC, SERIE NORMAL, ESGOTO PREDIAL, DN 40 MM, JUNTA SOLDÁVEL, FORNECIDO E INSTALADO EM RAMAL DE DESCARGA OU RAMAL DE ESGOTO SANITÁRIO. AF_12/2014 | UN | 39 | 12.03 | 14.28 | 556.92 | 0.01163% | 469.17
5.4.38 | COMP-1523 | Próprio | Copia da SINAPI (89546) - BUCHA DE REDUÇÃO LONGA, PVC, SERIE NORMAL, ESGOTO PREDIAL, DN 50 X 40 MM, JUNTA ELÁSTICA - FORNECIMENTO E INSTALAÇÃO | UN | 9 | 8.2 | 9.73 | 87.57 | 0.001829% | 73.8
5.4.39 | COMP-1298 | Próprio | Copia da SINAPI (89549) - REDUÇÃO EXCÊNTRICA, PVC, SERIE NORMAL, ESGOTO PREDIAL, DN 75 X 50 MM, JUNTA ELÁSTICA - FORNECIMENTO E INSTALAÇÃO | UN | 6 | 17.03 | 20.21 | 121.26 | 0.002532% | 102.18
5.4.40 | COMP-1521 | Próprio | Copia da SINAPI (89557) - REDUÇÃO EXCÊNTRICA, PVC, SERIE NORMAL, ESGOTO PREDIAL, DN 100 X 50 MM - FORNECIMENTO E INSTALAÇÃO | UN | 1 | 18.73 | 22.23 | 22.23 | 0.0004642% | 18.73
5.4.41 | 89821 | SINAPI | LUVA SIMPLES, PVC, SERIE NORMAL, ESGOTO PREDIAL, DN 100 MM, JUNTA ELÁSTICA, FORNECIDO E INSTALADO EM PRUMADA DE ESGOTO SANITÁRIO OU VENTILAÇÃO. AF_12/2014 | UN | 3 | 16.65 | 19.76 | 59.28 | 0.001238% | 49.95
5.4.42 | 89817 | SINAPI | LUVA SIMPLES, PVC, SERIE NORMAL, ESGOTO PREDIAL, DN 75 MM, JUNTA ELÁSTICA, FORNECIDO E INSTALADO EM PRUMADA DE ESGOTO SANITÁRIO OU VENTILAÇÃO. AF_12/2014 | UN | 2 | 13.56 | 16.09 | 32.18 | 0.000672% | 27.12
5.4.43 | 89813 | SINAPI | LUVA SIMPLES, PVC, SERIE NORMAL, ESGOTO PREDIAL, DN 50 MM, JUNTA ELÁSTICA, FORNECIDO E INSTALADO EM PRUMADA DE ESGOTO SANITÁRIO OU VENTILAÇÃO. AF_12/2014 | UN | 2 | 7.63 | 9.05 | 18.1 | 0.000378% | 15.26
5.4.44 | 90441 | SINAPI | FURO EM CONCRETO PARA DIÂMETROS MAIORES QUE 75 MM. AF_05/2015 | UN | 50 | 122.62 | 145.56 | 7278 | 0.152% | 6131
5.4.45 | 90440 | SINAPI | FURO EM CONCRETO PARA DIÂMETROS MAIORES QUE 40 MM E MENORES OU IGUAIS A 75 MM. AF_05/2015 | UN | 8 | 96 | 113.96 | 911.68 | 0.01904% | 768
5.4.46 | 90439 | SINAPI | FURO EM CONCRETO PARA DIÂMETROS MENORES OU IGUAIS A 40 MM. AF_05/2015 | UN | 26 | 59.93 | 71.14 | 1849.64 | 0.03862% | 1558.18
5.4.47 | COMP-1603 | Próprio | RALO SIFONADO, PVC, DN 100 X 40 MM, JUNTA SOLDÁVEL, TAMPA EM INOX COM CAIXILHO - FORNECIDO E INSTALADO EM RAMAL DE DESCARGA OU EM RAMAL DE ESGOTO SANITÁRIO. | UND | 11 | 34.59 | 41.06 | 451.66 | 0.009432% | 380.49
5.4.48 | COMP-1604 | Próprio | CAIXA SIFONADA, PVC, DN 150 X 185 X 75 MM, JUNTA ELÁSTICA, TAMPA EM INOX COM CAIXILHO - FORNECIDA E INSTALADA EM RAMAL DE DESCARGA OU EM RAMAL DE ESGOTO SANITÁRIO. | UND | 1 | 134.43 | 159.58 | 159.58 | 0.003332% | 134.43
5.4.49 | COMP-1605 | Próprio | CAIXA SIFONADA, PVC, DN 100 X 100 X 50 MM, JUNTA ELÁSTICA, TAMPA EM INOX COM CAIXILHO - FORNECIDA E INSTALADA EM RAMAL DE DESCARGA OU EM RAMAL DE ESGOTO SANITÁRIO. | UND | 3 | 61.8 | 73.36 | 220.08 | 0.004596% | 185.4
5.4.50 | COMP-1606 | Próprio | CAIXA SIFONADA, PVC, DN 150 X 150 X 50 MM, JUNTA ELÁSTICA, TAMPA EM INOX COM CAIXILHO - FORNECIDA E INSTALADA EM RAMAL DE DESCARGA OU EM RAMAL DE ESGOTO SANITÁRIO. | UND | 17 | 84.55 | 100.36 | 1706.12 | 0.03563% | 1437.35
5.4.51 | 98102 | SINAPI | CAIXA DE GORDURA SIMPLES, CIRCULAR, EM CONCRETO PRÉ-MOLDADO, DIÂMETRO INTERNO = 0,4 M, ALTURA INTERNA = 0,4 M. AF_05/2018 | UN | 5 | 162.78 | 193.23 | 966.15 | 0.02018% | 813.9
5.4.52 | COMP-1607 | Próprio | CAIXA DE AREIA RETANGULAR, EM ALVENARIA COM BLOCOS DE CONCRETO, DIMENSÕES INTERNAS: 1X1X1,2 M PARA REDE DE ESGOTO. | UND | 1 | 1128.83 | 1340.03 | 1340.03 | 0.02798% | 1128.83
5.4.53 | COMP-1608 | Próprio | CAIXA COLETORA/SEPARADORA DE ÓLEO RETANGULAR, EM ALVENARIA COM BLOCOS DE CONCRETO, DIMENSÕES INTERNAS: 0,8X0,8X1,0 M PARA REDE DE ESGOTO. | UND | 2 | 814.23 | 966.57 | 1933.14 | 0.04037% | 1628.46
5.4.54 | 97906 | SINAPI | CAIXA ENTERRADA HIDRÁULICA RETANGULAR, EM ALVENARIA COM BLOCOS DE CONCRETO, DIMENSÕES INTERNAS: 0,6X0,6X0,6 M PARA REDE DE ESGOTO. AF_05/2018 | UN | 9 | 433.62 | 514.75 | 4632.75 | 0.09674% | 3902.58
5.4.55 | COMP-1560 | Próprio | CANALETA DE DRENAGEM DE 6 METROS COM GRELHA EM FERRO FUNDIDO PARA GARAGEM LATERAL - CONFORME DETALHES DE PROJETO | UND | 3 | 1885.2 | 2237.92 | 6713.76 | 0.1402% | 5655.6
5.5 |  |  | VENTILAÇÃO |  |  |  |  | 7920.48 | 0.1654% | 0
5.5.1 | 89712 | SINAPI | TUBO PVC, SERIE NORMAL, ESGOTO PREDIAL, DN 50 MM, FORNECIDO E INSTALADO EM RAMAL DE DESCARGA OU RAMAL DE ESGOTO SANITÁRIO. AF_12/2014 | M | 53 | 31.84 | 37.79 | 2002.87 | 0.04182% | 1687.52
5.5.2 | 89798 | SINAPI | TUBO PVC, SERIE NORMAL, ESGOTO PREDIAL, DN 50 MM, FORNECIDO E INSTALADO EM PRUMADA DE ESGOTO SANITÁRIO OU VENTILAÇÃO. AF_12/2014 | M | 20.5 | 15.13 | 17.96 | 368.18 | 0.007688% | 310.16
5.5.3 | 89713 | SINAPI | TUBO PVC, SERIE NORMAL, ESGOTO PREDIAL, DN 75 MM, FORNECIDO E INSTALADO EM RAMAL DE DESCARGA OU RAMAL DE ESGOTO SANITÁRIO. AF_12/2014 | M | 6.2 | 48.31 | 57.34 | 355.5 | 0.007424% | 299.52
5.5.4 | 89799 | SINAPI | TUBO PVC, SERIE NORMAL, ESGOTO PREDIAL, DN 75 MM, FORNECIDO E INSTALADO EM PRUMADA DE ESGOTO SANITÁRIO OU VENTILAÇÃO. AF_12/2014 | M | 21.8 | 24.25 | 28.78 | 627.4 | 0.0131% | 528.65
5.5.5 | 91186 | SINAPI | FIXAÇÃO DE TUBOS HORIZONTAIS DE PVC, CPVC OU COBRE DIÂMETROS MAIORES QUE 40 MM E MENORES OU IGUAIS A 75 MM COM ABRAÇADEIRA METÁLICA FLEXÍVEL 18 MM, FIXADA DIRETAMENTE NA LAJE. AF_05/2015 | M | 74.8 | 5.75 | 6.82 | 510.13 | 0.01065% | 430.1
5.5.6 | 91222 | SINAPI | RASGO EM ALVENARIA PARA RAMAIS/ DISTRIBUIÇÃO COM DIÂMETROS MAIORES QUE 40 MM E MENORES OU IGUAIS A 75 MM. AF_05/2015 | M | 26.7 | 13.87 | 16.46 | 439.48 | 0.009177% | 370.32
5.5.7 | 90469 | SINAPI | CHUMBAMENTO LINEAR EM CONTRAPISO PARA RAMAIS/DISTRIBUIÇÃO COM DIÂMETROS MAIORES QUE 40 MM E MENORES OU IGUAIS A 75 MM. AF_05/2015 | M | 26.7 | 9.46 | 11.22 | 299.57 | 0.006256% | 252.58
5.5.8 | 90440 | SINAPI | FURO EM CONCRETO PARA DIÂMETROS MAIORES QUE 40 MM E MENORES OU IGUAIS A 75 MM. AF_05/2015 | UN | 11 | 96 | 113.96 | 1253.56 | 0.02618% | 1056
5.5.9 | 89732 | SINAPI | JOELHO 45 GRAUS, PVC, SERIE NORMAL, ESGOTO PREDIAL, DN 50 MM, JUNTA ELÁSTICA, FORNECIDO E INSTALADO EM RAMAL DE DESCARGA OU RAMAL DE ESGOTO SANITÁRIO. AF_12/2014 | UN | 14 | 12.52 | 14.86 | 208.04 | 0.004344% | 175.28
5.5.10 | 89739 | SINAPI | JOELHO 45 GRAUS, PVC, SERIE NORMAL, ESGOTO PREDIAL, DN 75 MM, JUNTA ELÁSTICA, FORNECIDO E INSTALADO EM RAMAL DE DESCARGA OU RAMAL DE ESGOTO SANITÁRIO. AF_12/2014 | UN | 2 | 22.03 | 26.15 | 52.3 | 0.001092% | 44.06
5.5.11 | 89731 | SINAPI | JOELHO 90 GRAUS, PVC, SERIE NORMAL, ESGOTO PREDIAL, DN 50 MM, JUNTA ELÁSTICA, FORNECIDO E INSTALADO EM RAMAL DE DESCARGA OU RAMAL DE ESGOTO SANITÁRIO. AF_12/2014 | UN | 28 | 11.72 | 13.91 | 389.48 | 0.008133% | 328.16
5.5.12 | 89737 | SINAPI | JOELHO 90 GRAUS, PVC, SERIE NORMAL, ESGOTO PREDIAL, DN 75 MM, JUNTA ELÁSTICA, FORNECIDO E INSTALADO EM RAMAL DE DESCARGA OU RAMAL DE ESGOTO SANITÁRIO. AF_12/2014 | UN | 6 | 16.01 | 19 | 114 | 0.002381% | 96.06
5.5.13 | 89785 | SINAPI | JUNÇÃO SIMPLES, PVC, SERIE NORMAL, ESGOTO PREDIAL, DN 50 X 50 MM, JUNTA ELÁSTICA, FORNECIDO E INSTALADO EM RAMAL DE DESCARGA OU RAMAL DE ESGOTO SANITÁRIO. AF_12/2014 | UN | 1 | 24.28 | 28.82 | 28.82 | 0.0006018% | 24.28
5.5.14 | 89795 | SINAPI | JUNÇÃO SIMPLES, PVC, SERIE NORMAL, ESGOTO PREDIAL, DN 75 X 75 MM, JUNTA ELÁSTICA, FORNECIDO E INSTALADO EM RAMAL DE DESCARGA OU RAMAL DE ESGOTO SANITÁRIO. AF_12/2014 | UN | 1 | 40.39 | 47.94 | 47.94 | 0.001001% | 40.39
5.5.15 | COMP-1524 | Próprio | Copia da SINAPI (89795) - JUNÇÃO SIMPLES, PVC, SERIE NORMAL, ESGOTO PREDIAL, DN 75 X 50 MM, JUNTA ELÁSTICA, FORNECIDO E INSTALADO EM RAMAL DE DESCARGA OU RAMAL DE ESGOTO SANITÁRIO. AF_12/2014 | UN | 4 | 34.86 | 41.38 | 165.52 | 0.003456% | 139.44
5.5.16 | 89813 | SINAPI | LUVA SIMPLES, PVC, SERIE NORMAL, ESGOTO PREDIAL, DN 50 MM, JUNTA ELÁSTICA, FORNECIDO E INSTALADO EM PRUMADA DE ESGOTO SANITÁRIO OU VENTILAÇÃO. AF_12/2014 | UN | 7 | 7.63 | 9.05 | 63.35 | 0.001323% | 53.41
5.5.17 | 89817 | SINAPI | LUVA SIMPLES, PVC, SERIE NORMAL, ESGOTO PREDIAL, DN 75 MM, JUNTA ELÁSTICA, FORNECIDO E INSTALADO EM PRUMADA DE ESGOTO SANITÁRIO OU VENTILAÇÃO. AF_12/2014 | UN | 3 | 13.56 | 16.09 | 48.27 | 0.001008% | 40.68
5.5.18 | 89784 | SINAPI | TE, PVC, SERIE NORMAL, ESGOTO PREDIAL, DN 50 X 50 MM, JUNTA ELÁSTICA, FORNECIDO E INSTALADO EM RAMAL DE DESCARGA OU RAMAL DE ESGOTO SANITÁRIO. AF_12/2014 | UN | 22 | 22.01 | 26.12 | 574.64 | 0.012% | 484.22
5.5.19 | COMP-1519 | Próprio | Copia da SINAPI (89784) - TE, PVC, SERIE NORMAL, ESGOTO PREDIAL, DN 75 X 50 MM, JUNTA ELÁSTICA, FORNECIDO E INSTALADO EM RAMAL DE DESCARGA OU RAMAL DE ESGOTO SANITÁRIO. AF_12/2014 | UN | 4 | 31.77 | 37.71 | 150.84 | 0.00315% | 127.08
5.5.20 | COMP-1582 | Próprio | TE, PVC, SERIE NORMAL, ESGOTO PREDIAL, DN 100 X 75 MM, JUNTA ELÁSTICA, FORNECIDO E INSTALADO EM RAMAL DE DESCARGA OU RAMAL DE ESGOTO SANITÁRIO. Adaptado Sinapi 89860 | UND | 1 | 44.46 | 52.77 | 52.77 | 0.001102% | 44.46
5.5.21 | COMP-1308 | Próprio | Copia da SINAPI (89827) - TERMINAL DE VENTILAÇÃO, PVC, SÉRIE NORMAL, DN 75 MM, ESGOTO PREDIAL - FORNECIMENTO E INSTALAÇÃO | UN | 3 | 21.55 | 25.58 | 76.74 | 0.001602% | 64.65
5.5.22 | COMP-1527 | Próprio | Copia da SINAPI (89814) -TERMINAL DE VENTILAÇÃO, PVC, SERIE NORMAL, ESGOTO PREDIAL, DN 50 MM, JUNTA ELÁSTICA, FORNECIDO E INSTALADO EM PRUMADA DE ESGOTO SANITÁRIO OU VENTILAÇÃO. AF_12/2014 | UN | 6 | 12.79 | 15.18 | 91.08 | 0.001902% | 76.74
5.6 |  |  | PLUVIAL - PVC-R |  |  |  |  | 15956.9 | 0.3332% | 0
5.6.1 | 99260 | SINAPI | CAIXA ENTERRADA HIDRÁULICA RETANGULAR, EM ALVENARIA COM BLOCOS DE CONCRETO, DIMENSÕES INTERNAS: 0,6X0,6X0,6 M PARA REDE DE DRENAGEM. AF_05/2018 | UN | 4 | 421.76 | 500.67 | 2002.68 | 0.04182% | 1687.04
5.6.2 | COMP-1581 | Próprio | TAMPAO FOFO P/ CAIXA HIDRÁULICA 0,6X0,6 - FORNECIMENTO E INSTALACAO | UND | 4 | 213.49 | 253.43 | 1013.72 | 0.02117% | 853.96
5.6.3 | 89578 | SINAPI | TUBO PVC, SÉRIE R, ÁGUA PLUVIAL, DN 100 MM, FORNECIDO E INSTALADO EM CONDUTORES VERTICAIS DE ÁGUAS PLUVIAIS. AF_12/2014 | M | 45.5 | 52.95 | 62.85 | 2859.67 | 0.05972% | 2409.22
5.6.4 | 89587 | SINAPI | CURVA 87 GRAUS E 30 MINUTOS, PVC, SERIE R, ÁGUA PLUVIAL, DN 100 MM, JUNTA ELÁSTICA, FORNECIDO E INSTALADO EM CONDUTORES VERTICAIS DE ÁGUAS PLUVIAIS. AF_12/2014 | UN | 5 | 80.63 | 95.71 | 478.55 | 0.009993% | 403.15
5.6.5 | 89512 | SINAPI | TUBO PVC, SÉRIE R, ÁGUA PLUVIAL, DN 100 MM, FORNECIDO E INSTALADO EM RAMAL DE ENCAMINHAMENTO. AF_12/2014 | M | 43.1 | 75.3 | 89.38 | 3852.27 | 0.08044% | 3245.43
5.6.6 | 90696 | SINAPI | TUBO DE PVC PARA REDE COLETORA DE ESGOTO DE PAREDE MACIÇA, DN 200 MM, JUNTA ELÁSTICA - FORNECIMENTO E ASSENTAMENTO. AF_01/2021 | M | 22.4 | 145.31 | 172.49 | 3863.77 | 0.08068% | 3254.94
5.6.7 | 90105 | SINAPI | ESCAVAÇÃO MECANIZADA DE VALA COM PROFUNDIDADE ATÉ 1,5 M (MÉDIA ENTRE MONTANTE E JUSANTE/UMA COMPOSIÇÃO POR TRECHO) COM RETROESCAVADEIRA (CAPACIDADE DA CAÇAMBA DA RETRO: 0,26 M3 / POTÊNCIA: 88 HP), LARGURA MENOR QUE 0,8 M, EM SOLO DE 1A CATEGORIA, LOCAISCOM BAIXO NÍVEL DE INTERFERÊNCIA. AF_01/2015 | m³ | 13.72 | 8.1 | 9.61 | 131.84 | 0.002753% | 111.13
5.6.8 | 93378 | SINAPI | REATERRO MECANIZADO DE VALA COM RETROESCAVADEIRA (CAPACIDADE DA CAÇAMBA DA RETRO: 0,26 M³ / POTÊNCIA: 88 HP), LARGURA ATÉ 0,8 M, PROFUNDIDADE ATÉ 1,5 M, COM SOLO DE 1ª CATEGORIA EM LOCAIS COM BAIXO NÍVEL DE INTERFERÊNCIA. AF_04/2016 | m³ | 13.03 | 21.99 | 26.1 | 340.08 | 0.007102% | 286.52
5.6.9 | 96397 | SINAPI | EXECUÇÃO E COMPACTAÇÃO DE BASE E OU SUB BASE PARA PAVIMENTAÇÃO DE BRITA GRADUADA SIMPLES TRATADA COM CIMENTO - EXCLUSIVE CARGA E TRANSPORTE. AF_11/2019 | m³ | 1.34 | 309.79 | 367.75 | 492.78 | 0.01029% | 415.11
5.6.10 | COMP-1270 | Próprio | CONCRETAGEM DE BLOCOS DE COROAMENTO E VIGAS BALDRAMES, FCK 25 MPA, COM USO DE BOMBA  LANÇAMENTO, ADENSAMENTO E ACABAMENTO. Adaptado SINAPI (96557). | m³ | 1.34 | 579.33 | 687.72 | 921.54 | 0.01924% | 776.3
5.7 |  |  | PLUVIAL - EPAMS |  |  |  |  | 52470.59 | 1.096% | 0
5.7.1 | COMP-1673 | Próprio | Captador EPAMS - Modelo Platine 50 - Fornecimento e Instalação | UND | 4 | 3061.59 | 3634.41 | 14537.64 | 0.3036% | 12246.36
5.7.2 | COMP-1674 | Próprio | Tubo Ponta e Ponta - TP SMU 50 3000 - Fornecimento e Instalação | UND | 3 | 621.44 | 737.71 | 2213.13 | 0.04621% | 1864.32
5.7.3 | COMP-1675 | Próprio | Tubo Ponta e Ponta - TP SMU 75 3000 - Fornecimento e Instalação | UND | 4 | 738.25 | 876.37 | 3505.48 | 0.0732% | 2953
5.7.4 | COMP-1676 | Próprio | Tubo Ponta e Ponta - TP SMU 100 3000 - Fornecimento e Instalação | UND | 8 | 841.71 | 999.19 | 7993.52 | 0.1669% | 6733.68
5.7.5 | COMP-1677 | Próprio | Tubo Ponta e Ponta - TP SMU 125 3000 - Fornecimento e Instalação | UND | 5 | 1296.96 | 1539.62 | 7698.1 | 0.1608% | 6484.8
5.7.6 | COMP-1678 | Próprio | Redução Excêntrica - RE SMU 75 50 - Fornecimento e Instalação | UND | 1 | 177.84 | 211.11 | 211.11 | 0.004408% | 177.84
5.7.7 | COMP-1679 | Próprio | Redução Excêntrica - RE SMU 100 50 - Fornecimento e Instalação | UND | 1 | 179.05 | 212.55 | 212.55 | 0.004438% | 179.05
5.7.8 | COMP-1680 | Próprio | Redução Excêntrica - RE SMU 100 75 - Fornecimento e Instalação | UND | 1 | 229.77 | 272.75 | 272.75 | 0.005696% | 229.77
5.7.9 | COMP-1681 | Próprio | Redução Excêntrica - RE SMU 125 100 - Fornecimento e Instalação | UND | 1 | 233.44 | 277.11 | 277.11 | 0.005787% | 233.44
5.7.10 | COMP-1682 | Próprio | Joelho 45º - J45 SMU 50 - Fornecimento e Instalação | UND | 1 | 156.47 | 185.74 | 185.74 | 0.003879% | 156.47
5.7.11 | COMP-1683 | Próprio | Joelho 45º - J45 SMU 125 - Fornecimento e Instalação | UND | 4 | 312.66 | 371.15 | 1484.6 | 0.031% | 1250.64
5.7.12 | COMP-1684 | Próprio | Joelho 88º - J88 SMU 50 - Fornecimento e Instalação | UND | 4 | 237.27 | 281.66 | 1126.64 | 0.02353% | 949.08
5.7.13 | COMP-1685 | Próprio | Junção 45° - Y SMU 100 50 - Fornecimento e Instalação | UND | 2 | 231.93 | 275.32 | 550.64 | 0.0115% | 463.86
5.7.14 | COMP-1686 | Próprio | Junção 45° - Y SMU 125 100 - Fornecimento e Instalação | UND | 1 | 646.21 | 767.11 | 767.11 | 0.01602% | 646.21
5.7.15 | COMP-1687 | Próprio | Tê de Visita - TV SMU 125 - Fornecimento e Instalação | UND | 1 | 1120.18 | 1329.76 | 1329.76 | 0.02777% | 1120.18
5.7.16 | COMP-1688 | Próprio | Conjunto de Ancoragem - CA SMU 125 - Fornecimento e Instalação | UND | 1 | 808.9 | 960.24 | 960.24 | 0.02005% | 808.9
5.7.17 | COMP-1689 | Próprio | Junta Rapid - JR SMU 50 - Fornecimento e Instalação | UND | 12 | 63.21 | 75.03 | 900.36 | 0.0188% | 758.52
5.7.18 | COMP-1690 | Próprio | Junta Rapid - JR SMU 75 - Fornecimento e Instalação | UND | 5 | 69.28 | 82.24 | 411.2 | 0.008587% | 346.4
5.7.19 | COMP-1691 | Próprio | Junta Rapid - JR SMU 100 - Fornecimento e Instalação | UND | 12 | 80.14 | 95.13 | 1141.56 | 0.02384% | 961.68
5.7.20 | COMP-1692 | Próprio | Junta Rapid - JR SMU 125 - Fornecimento e Instalação | UND | 13 | 80.63 | 95.71 | 1244.23 | 0.02598% | 1048.19
5.7.21 | COMP-1693 | Próprio | Abraçadeira Dentada Trav.- AD SMU 50 - Fornecimento e Instalação | UND | 8 | 201.02 | 238.63 | 1909.04 | 0.03986% | 1608.16
5.7.22 | COMP-1694 | Próprio | Abraçadeira Dentada Trav.- AD SMU 125 - Fornecimento e Instalação | UND | 6 | 496.74 | 589.68 | 3538.08 | 0.07388% | 2980.44
6 |  |  | INFRAESTRUTURA EXTERNA E DRENAGEM |  |  |  |  | 662309.52 | 13.83% | 0
6.1 |  |  | PAVIMENTAÇÃO |  |  |  |  | 375609.59 | 7.844% | 0
6.1.1 | 90106 | SINAPI | ESCAVAÇÃO MECANIZADA DE VALA COM PROFUNDIDADE ATÉ 1,5 M (MÉDIA ENTRE MONTANTE E JUSANTE/UMA COMPOSIÇÃO POR TRECHO) COM RETROESCAVADEIRA (CAPACIDADE DA CAÇAMBA DA RETRO: 0,26 M3 / POTÊNCIA: 88 HP), LARGURA DE 0,8 M A 1,5 M, EM SOLO DE 1A CATEGORIA, LOCAISCOM BAIXO NÍVEL DE INTERFERÊNCIA. AF_02/2021 | m³ | 236.64 | 6.89 | 8.17 | 1933.34 | 0.04037% | 1630.44
6.1.2 | 95878 | SINAPI | TRANSPORTE COM CAMINHÃO BASCULANTE DE 10 M³, EM VIA URBANA PAVIMENTADA, DMT ATÉ 30 KM (UNIDADE: TXKM). AF_07/2020 | TXKM | 7951.1 | 1.61 | 1.91 | 15186.6 | 0.3171% | 12801.27
6.1.3 | 93596 | SINAPI | TRANSPORTE COM CAMINHÃO BASCULANTE DE 10 M³, EM VIA URBANA PAVIMENTADA, ADICIONAL PARA DMT EXCEDENTE A 30 KM (UNIDADE: TXKM). AF_07/2020 | TXKM | 1908.26 | 0.63 | 0.74 | 1412.11 | 0.02949% | 1202.2
6.1.4 | 100576 | SINAPI | REGULARIZAÇÃO E COMPACTAÇÃO DE SUBLEITO DE SOLO PREDOMINANTEMENTE ARGILOSO. AF_11/2019 | m² | 300.5 | 2.21 | 2.62 | 787.31 | 0.01644% | 664.1
6.1.5 | 74021/003 | SINAPI | ENSAIOS DE REGULARIZACAO DO SUBLEITO | m² | 300.5 | 1.04 | 1.23 | 369.61 | 0.007718% | 312.52
6.1.6 | 100573 | SINAPI | EXECUÇÃO E COMPACTAÇÃO DE BASE E OU SUB-BASE PARA PAVIMENTAÇÃO DE SOLO (PREDOMINANTEMENTE ARGILOSO) BRITA - 50/50 - EXCLUSIVE SOLO, ESCAVAÇÃO, CARGA E TRANSPORTE. AF_11/2019 | m³ | 60.1 | 131.55 | 156.16 | 9385.21 | 0.196% | 7906.15
6.1.7 | 74021/006 | SINAPI | ENSAIOS DE BASE ESTABILIZADA GRANULOMETRICAMENTE | m³ | 60.1 | 2.01 | 2.38 | 143.03 | 0.002987% | 120.8
6.1.8 | 96396 | SINAPI | EXECUÇÃO E COMPACTAÇÃO DE BASE E OU SUB BASE PARA PAVIMENTAÇÃO DE BRITA GRADUADA SIMPLES - EXCLUSIVE CARGA E TRANSPORTE. AF_11/2019 | m³ | 60.1 | 253.44 | 300.85 | 18081.08 | 0.3776% | 15231.74
6.1.9 | 83356 | SINAPI | TRANSPORTE COMERCIAL DE BRITA | M3XKM | 300.5 | 1.23 | 1.46 | 438.73 | 0.009162% | 369.61
6.1.10 | 96401 | SINAPI | EXECUÇÃO DE IMPRIMAÇÃO COM ASFALTO DILUÍDO CM-30. AF_11/2019 | m² | 300.5 | 6.87 | 8.15 | 2449.07 | 0.05114% | 2064.43
6.1.11 | 96402 | SINAPI | EXECUÇÃO DE PINTURA DE LIGAÇÃO COM EMULSÃO ASFÁLTICA RR-2C. AF_11/2019 | m² | 4369.4 | 2.27 | 2.69 | 11753.68 | 0.2454% | 9918.53
6.1.12 | 95995 | SINAPI | EXECUÇÃO DE PAVIMENTO COM APLICAÇÃO DE CONCRETO ASFÁLTICO, CAMADA DE ROLAMENTO - EXCLUSIVE CARGA E TRANSPORTE. AF_11/2019 | m³ | 134.09 | 1583.91 | 1880.25 | 252122.72 | 5.265% | 212386.49
6.1.13 | 102332 | SINAPI | TRANSPORTE COM CAMINHÃO TANQUE DE TRANSPORTE DE MATERIAL ASFÁLTICO DE 20000 L, EM VIA URBANA PAVIMENTADA, DMT ATÉ 30KM (UNIDADE: TXKM). AF_07/2020 | TXKM | 1769.99 | 1.9 | 2.25 | 3982.47 | 0.08316% | 3362.98
6.1.14 | 97636 | SINAPI | DEMOLIÇÃO PARCIAL DE PAVIMENTO ASFÁLTICO, DE FORMA MECANIZADA, SEM REAPROVEITAMENTO. AF_12/2017 | m² | 195.1 | 17.6 | 20.89 | 4075.63 | 0.08511% | 3433.76
6.1.15 | 96001 | SINAPI | FRESAGEM DE PAVIMENTO ASFÁLTICO (PROFUNDIDADE ATÉ 5,0 CM) - EXCLUSIVE TRANSPORTE. AF_11/2019 | m² | 4068.9 | 7.74 | 9.18 | 37352.5 | 0.78% | 31493.28
6.1.16 | 95878 | SINAPI | TRANSPORTE COM CAMINHÃO BASCULANTE DE 10 M³, EM VIA URBANA PAVIMENTADA, DMT ATÉ 30 KM (UNIDADE: TXKM). AF_07/2020 | TXKM | 6280.78 | 1.61 | 1.91 | 11996.28 | 0.2505% | 10112.05
6.1.17 | 93596 | SINAPI | TRANSPORTE COM CAMINHÃO BASCULANTE DE 10 M³, EM VIA URBANA PAVIMENTADA, ADICIONAL PARA DMT EXCEDENTE A 30 KM (UNIDADE: TXKM). AF_07/2020 | TXKM | 1507.39 | 0.63 | 0.74 | 1115.46 | 0.02329% | 949.65
6.1.18 | COMP-1462 | Próprio | PINTURA SOBRE PISO ASFÁLTICO COM TINTA A BASE DE RESINA ACRÍLICA RETRORREFLETORIZADA - Adaptado SBC (180050). | m² | 74.52 | 34.2 | 40.59 | 3024.76 | 0.06316% | 2548.58
6.2 |  |  | REDE DE DRENAGEM PLUVIAL |  |  |  |  | 52141.28 | 1.089% | 0
6.2.1 | 90106 | SINAPI | ESCAVAÇÃO MECANIZADA DE VALA COM PROFUNDIDADE ATÉ 1,5 M (MÉDIA ENTRE MONTANTE E JUSANTE/UMA COMPOSIÇÃO POR TRECHO) COM RETROESCAVADEIRA (CAPACIDADE DA CAÇAMBA DA RETRO: 0,26 M3 / POTÊNCIA: 88 HP), LARGURA DE 0,8 M A 1,5 M, EM SOLO DE 1A CATEGORIA, LOCAISCOM BAIXO NÍVEL DE INTERFERÊNCIA. AF_02/2021 | m³ | 198.8 | 6.89 | 8.17 | 1624.19 | 0.03392% | 1369.73
6.2.2 | 100978 | SINAPI | CARGA, MANOBRA E DESCARGA DE SOLOS E MATERIAIS GRANULARES EM CAMINHÃO BASCULANTE 10 M³ - CARGA COM ESCAVADEIRA HIDRÁULICA (CAÇAMBA DE 1,20 M³ / 155 HP) E DESCARGA LIVRE (UNIDADE: M3). AF_07/2020 | m³ | 45.17 | 6.63 | 7.87 | 355.48 | 0.007423% | 299.47
6.2.3 | 95878 | SINAPI | TRANSPORTE COM CAMINHÃO BASCULANTE DE 10 M³, EM VIA URBANA PAVIMENTADA, DMT ATÉ 30 KM (UNIDADE: TXKM). AF_07/2020 | TXKM | 1136.96 | 1.61 | 1.91 | 2171.59 | 0.04535% | 1830.5
6.2.4 | 93596 | SINAPI | TRANSPORTE COM CAMINHÃO BASCULANTE DE 10 M³, EM VIA URBANA PAVIMENTADA, ADICIONAL PARA DMT EXCEDENTE A 30 KM (UNIDADE: TXKM). AF_07/2020 | TXKM | 272.87 | 0.63 | 0.74 | 201.92 | 0.004217% | 171.9
6.2.5 | 94342 | SINAPI | ATERRO MANUAL DE VALAS COM AREIA PARA ATERRO E COMPACTAÇÃO MECANIZADA. AF_05/2016 | m³ | 6.46 | 134.09 | 159.17 | 1028.23 | 0.02147% | 866.22
6.2.6 | 96995 | SINAPI | REATERRO MANUAL APILOADO COM SOQUETE. AF_10/2017 | m³ | 82.35 | 46.5 | 55.2 | 4545.72 | 0.09492% | 3829.27
6.2.7 | 93379 | SINAPI | REATERRO MECANIZADO DE VALA COM RETROESCAVADEIRA (CAPACIDADE DA CAÇAMBA DA RETRO: 0,26 M³ / POTÊNCIA: 88 HP), LARGURA DE 0,8 A 1,5 M, PROFUNDIDADE ATÉ 1,5 M, COM SOLO DE 1ª CATEGORIA EM LOCAIS COM BAIXO NÍVEL DE INTERFERÊNCIA. AF_04/2016 | m³ | 82.74 | 17.04 | 20.22 | 1673 | 0.03494% | 1409.88
6.2.8 | 101576 | SINAPI | ESCORAMENTO DE VALA, TIPO DESCONTÍNUO, COM PROFUNDIDADE DE 0 A 1,5 M, LARGURA MENOR QUE 1,5 M. AF_08/2020 | m² | 183.57 | 43.54 | 51.68 | 9486.89 | 0.1981% | 7992.63
6.2.9 | 95568 | SINAPI | TUBO DE CONCRETO (SIMPLES) PARA REDES COLETORAS DE ÁGUAS PLUVIAIS, DIÂMETRO DE 400 MM, JUNTA RÍGIDA, INSTALADO EM LOCAL COM BAIXO NÍVEL DE INTERFERÊNCIAS - FORNECIMENTO E ASSENTAMENTO. AF_12/2015 | M | 118 | 103.29 | 122.61 | 14467.98 | 0.3021% | 12188.22
6.2.10 | 92212 | SINAPI | TUBO DE CONCRETO PARA REDES COLETORAS DE ÁGUAS PLUVIAIS, DIÂMETRO DE 600 MM, JUNTA RÍGIDA, INSTALADO EM LOCAL COM BAIXO NÍVEL DE INTERFERÊNCIAS - FORNECIMENTO E ASSENTAMENTO. AF_12/2015 | M | 14.5 | 291 | 345.44 | 5008.88 | 0.1046% | 4219.5
6.2.11 | 73856/002 | SINAPI | BOCA PARA BUEIRO SIMPLES TUBULAR, DIAMETRO =0,60M, EM CONCRETO CICLOPICO, INCLUINDO FORMAS, ESCAVACAO, REATERRO E MATERIAIS, EXCLUINDO MATERIAL REATERRO JAZIDA E TRANSPORTE. | UN | 1 | 1740.74 | 2066.43 | 2066.43 | 0.04315% | 1740.74
6.2.12 | 97956 | SINAPI | CAIXA PARA BOCA DE LOBO SIMPLES RETANGULAR, EM ALVENARIA COM BLOCOS DE CONCRETO, DIMENSÕES INTERNAS: 0,6X1X1,2 M. AF_12/2020 | UN | 4 | 1444.44 | 1714.69 | 6858.76 | 0.1432% | 5777.76
6.2.13 | 99063 | SINAPI | LOCAÇÃO DE REDE DE ÁGUA OU ESGOTO. AF_10/2018 | M | 423 | 5.29 | 6.27 | 2652.21 | 0.05538% | 2237.67
6.3 |  |  | BACIA E VALETA DE DRENAGEM |  |  |  |  | 73815.71 | 1.541% | 0
6.3.1 | 101115 | SINAPI | ESCAVAÇÃO HORIZONTAL EM SOLO DE 1A CATEGORIA COM TRATOR DE ESTEIRAS (150HP/LÂMINA: 3,18M3). AF_07/2020 | m³ | 726.56 | 3.37 | 4 | 2906.24 | 0.06069% | 2448.5
6.3.2 | 102303 | SINAPI | ESCAVAÇÃO MECANIZADA DE VALA COM PROF. ATÉ 1,5 M (MÉDIA ENTRE MONTANTE E JUSANTE/UMA COMPOSIÇÃO POR TRECHO) COM RETROESCAVADEIRA (0,26 M3 / 88 HP), LARG. DE 0,8 M A 1,5 M, EM SOLO MOLE, LOCAIS COM BAIXO NÍVEL DE INTERFERÊNCIA. AF_02/2021 | m³ | 8.43 | 7.65 | 9.08 | 76.54 | 0.001598% | 64.48
6.3.3 | 100974 | SINAPI | CARGA, MANOBRA E DESCARGA DE SOLOS E MATERIAIS GRANULARES EM CAMINHÃO BASCULANTE 10 M³ - CARGA COM PÁ CARREGADEIRA (CAÇAMBA DE 1,7 A 2,8 M³ / 128 HP) E DESCARGA LIVRE (UNIDADE: M3). AF_07/2020 | m³ | 980.54 | 8.12 | 9.63 | 9442.6 | 0.1972% | 7961.98
6.3.4 | 96385 | SINAPI | EXECUÇÃO E COMPACTAÇÃO DE ATERRO COM SOLO PREDOMINANTEMENTE ARGILOSO - EXCLUSIVE SOLO, ESCAVAÇÃO, CARGA E TRANSPORTE. AF_11/2019 | m³ | 2.48 | 10.41 | 12.35 | 30.62 | 0.0006394% | 25.81
6.3.5 | 95878 | SINAPI | TRANSPORTE COM CAMINHÃO BASCULANTE DE 10 M³, EM VIA URBANA PAVIMENTADA, DMT ATÉ 30 KM (UNIDADE: TXKM). AF_07/2020 | TXKM | 24680.21 | 1.61 | 1.91 | 47139.2 | 0.9844% | 39735.13
6.3.6 | 93596 | SINAPI | TRANSPORTE COM CAMINHÃO BASCULANTE DE 10 M³, EM VIA URBANA PAVIMENTADA, ADICIONAL PARA DMT EXCEDENTE A 30 KM (UNIDADE: TXKM). AF_07/2020 | TXKM | 5923.25 | 0.63 | 0.74 | 4383.2 | 0.09153% | 3731.64
6.3.7 | 99063 | SINAPI | LOCAÇÃO DE REDE DE ÁGUA OU ESGOTO. AF_10/2018 | M | 24 | 5.29 | 6.27 | 150.48 | 0.003142% | 126.96
6.3.8 | 94275 | SINAPI | ASSENTAMENTO DE GUIA (MEIO-FIO) EM TRECHO RETO, CONFECCIONADA EM CONCRETO PRÉ-FABRICADO, DIMENSÕES 100X15X13X20 CM (COMPRIMENTO X BASE INFERIOR X BASE SUPERIOR X ALTURA), PARA URBANIZAÇÃO INTERNA DE EMPREENDIMENTOS. AF_06/2016_P | M | 93 | 51.69 | 61.36 | 5706.48 | 0.1192% | 4807.17
6.3.9 | 102498 | SINAPI | PINTURA DE MEIO-FIO COM TINTA BRANCA A BASE DE CAL (CAIAÇÃO). AF_05/2021 | M | 93 | 1.5 | 1.78 | 165.54 | 0.003457% | 139.5
6.3.10 | 73698 | SINAPI | ENROCAMENTO MANUAL, COM ARRUMACAO DO MATERIAL | m³ | 1.74 | 345.22 | 409.81 | 713.06 | 0.01489% | 600.68
6.3.11 | 73881/003 | SINAPI | EXECUCAO DE DRENO COM MANTA GEOTEXTIL 400 G/M2 | m² | 8.68 | 15.3 | 18.16 | 157.62 | 0.003291% | 132.8
6.3.12 | COMP-1444 | Próprio | LOCAÇÃO DE SERVIÇOS DE TERRAPLENAGEM DE OBRAS CIVIS - Adaptado ORSE (2548) | m² | 1187 | 0.67 | 0.79 | 937.73 | 0.01958% | 795.29
6.3.13 | 2003355 | SICRO3 | Sarjeta de canteiro central de concreto - SCC 04 - areia e brita comerciais | m | 24 | 70.43 | 83.6 | 2006.4 | 0.0419% | 1690.32
6.4 |  |  | QUADRA POLIESPORTIVA |  |  |  |  | 87472.19 | 1.827% | 0
6.4.1 | COMP-1430 | Próprio | DEMOLIÇÃO QUADRA POLIESPORTIVA | m² | 612 | 12.76 | 15.14 | 9265.68 | 0.1935% | 7809.12
6.4.2 | COMP-1441 | Próprio | PREPARO DO TERRENO, LIMPEZA VEGETAL E COMPACTAÇÃO | M² | 612 | 4.06 | 4.81 | 2943.72 | 0.06147% | 2484.72
6.4.3 | 96622 | SINAPI | LASTRO COM MATERIAL GRANULAR, APLICAÇÃO EM PISOS OU RADIERS, ESPESSURA DE *5 CM*. AF_08/2017 | m³ | 30.6 | 215.72 | 256.08 | 7836.04 | 0.1636% | 6601.03
6.4.4 | 97087 | SINAPI | CAMADA SEPARADORA PARA EXECUÇÃO DE RADIER, EM LONA PLÁSTICA. AF_09/2017 | m² | 612 | 2.84 | 3.37 | 2062.44 | 0.04307% | 1738.08
6.4.5 | COMP-1431 | Próprio | CONCRETAGEM DE RADIER, PISO OU LAJE SOBRE SOLO, FCK 20 MPA - LANÇAMENTO, ADENSAMENTO E ACABAMENTO - Adaptado SINAPI (97094) | m³ | 42.84 | 571.13 | 677.98 | 29044.66 | 0.6065% | 24467.2
6.4.6 | COMP-1432 | Próprio | POLIMENTO E EXECUÇÃO DAS JUNTAS DE DILATAÇÃO PLÁSTICAS 2X2M | m² | 612 | 4.16 | 4.93 | 3017.16 | 0.063% | 2545.92
6.4.7 | 102491 | SINAPI | PINTURA DE PISO COM TINTA ACRÍLICA, APLICAÇÃO MANUAL, 2 DEMÃOS, INCLUSO FUNDO PREPARADOR. AF_05/2021 | m² | 612 | 19.17 | 22.75 | 13923 | 0.2907% | 11732.04
6.4.8 | 41595 | SINAPI | PINTURA ACRILICA DE FAIXAS DE DEMARCACAO EM QUADRA POLIESPORTIVA, 5 CM DE LARGURA | M | 222 | 13.11 | 15.56 | 3454.32 | 0.07213% | 2910.42
6.4.9 | COMP-1439 | Próprio | REPINTURA DE CERCAS DO TIPO ALAMBRADO, INCLUSO REMOÇÃO DE FERRUGEM E LIMPEZA, LIXAMENTO E PINTURA EM ESMALTE SINTÉTICO | M² | 544 | 16.73 | 19.86 | 10803.84 | 0.2256% | 9101.12
6.4.10 | 100982 | SINAPI | CARGA, MANOBRA E DESCARGA DE ENTULHO EM CAMINHÃO BASCULANTE 10 M³ - CARGA COM ESCAVADEIRA HIDRÁULICA (CAÇAMBA DE 0,80 M³ / 111 HP) E DESCARGA LIVRE (UNIDADE: M3). AF_07/2020 | m³ | 49.27 | 8.63 | 10.24 | 504.52 | 0.01054% | 425.2
6.4.11 | 93590 | SINAPI | TRANSPORTE COM CAMINHÃO BASCULANTE DE 10 M³, EM VIA URBANA PAVIMENTADA, ADICIONAL PARA DMT EXCEDENTE A 30 KM (UNIDADE: M3XKM). AF_07/2020 | M3XKM | 374.42 | 0.95 | 1.12 | 419.35 | 0.008757% | 355.69
6.4.12 | 95875 | SINAPI | TRANSPORTE COM CAMINHÃO BASCULANTE DE 10 M³, EM VIA URBANA PAVIMENTADA, DMT ATÉ 30 KM (UNIDADE: M3XKM). AF_07/2020 | M3XKM | 1477.98 | 2.4 | 2.84 | 4197.46 | 0.08765% | 3547.15
6.5 |  |  | DIVERSOS |  |  |  |  | 59007.05 | 1.232% | 0
6.5.1 | COMP-1439 | Próprio | REPINTURA DE CERCAS DO TIPO ALAMBRADO, INCLUSO REMOÇÃO DE FERRUGEM E LIMPEZA, LIXAMENTO E PINTURA EM ESMALTE SINTÉTICO | M² | 854.44 | 16.73 | 19.86 | 16969.17 | 0.3544% | 14294.78
6.5.2 | 98504 | SINAPI | PLANTIO DE GRAMA EM PLACAS. AF_05/2018 | m² | 2452 | 13.68 | 16.23 | 39795.96 | 0.831% | 33543.36
6.5.3 | 98528 | SINAPI | REMOÇÃO DE RAÍZES REMANESCENTES DE TRONCO DE ÁRVORE COM DIÂMETRO MAIOR OU IGUAL A 0,60 M.AF_05/2018 | UN | 3 | 235.65 | 279.74 | 839.22 | 0.01752% | 706.95
6.5.4 | 98535 | SINAPI | PODA EM ALTURA DE ÁRVORE COM DIÂMETRO DE TRONCO MAIOR OU IGUAL A 0,60 M.AF_05/2018 | UN | 1 | 1181.62 | 1402.7 | 1402.7 | 0.02929% | 1181.62
6.6 |  |  | POÇOS DE TREINAMENTO |  |  |  |  | 14263.7 | 0.2979% | 0
6.6.1 | 90095 | SINAPI | ESCAVAÇÃO MECANIZADA DE VALA COM PROF. MAIOR QUE 3,0 M ATÉ 4,5 M (MÉDIA ENTRE MONTANTE E JUSANTE/UMA COMPOSIÇÃO POR TRECHO), COM ESCAVADEIRA HIDRÁULICA (1,2 M3/155 HP), LARG. DE 1,5 M A 2,5 M, EM SOLO DE 1A CATEGORIA, LOCAIS COM BAIXO NÍVEL DE INTERFERÊNCIA. AF_02/2021 | m³ | 7.93 | 5.13 | 6.08 | 48.21 | 0.001007% | 40.68
6.6.2 | 100974 | SINAPI | CARGA, MANOBRA E DESCARGA DE SOLOS E MATERIAIS GRANULARES EM CAMINHÃO BASCULANTE 10 M³ - CARGA COM PÁ CARREGADEIRA (CAÇAMBA DE 1,7 A 2,8 M³ / 128 HP) E DESCARGA LIVRE (UNIDADE: M3). AF_07/2020 | m³ | 10.63 | 8.12 | 9.63 | 102.36 | 0.002137% | 86.31
6.6.3 | 95878 | SINAPI | TRANSPORTE COM CAMINHÃO BASCULANTE DE 10 M³, EM VIA URBANA PAVIMENTADA, DMT ATÉ 30 KM (UNIDADE: TXKM). AF_07/2020 | TXKM | 267.46 | 1.61 | 1.91 | 510.84 | 0.01067% | 430.61
6.6.4 | 93596 | SINAPI | TRANSPORTE COM CAMINHÃO BASCULANTE DE 10 M³, EM VIA URBANA PAVIMENTADA, ADICIONAL PARA DMT EXCEDENTE A 30 KM (UNIDADE: TXKM). AF_07/2020 | TXKM | 64.19 | 0.63 | 0.74 | 47.5 | 0.0009919% | 40.43
6.6.5 | 88313 | SINAPI | POCEIRO COM ENCARGOS COMPLEMENTARES | H | 88 | 18.73 | 22.23 | 1956.24 | 0.04085% | 1648.24
6.6.6 | 101586 | SINAPI | ESCORAMENTO DE VALA, TIPO CONTÍNUO, COM PROFUNDIDADE DE 3,0 A 4,5 M, LARGURA MENOR QUE 1,5 M. AF_08/2020 | m² | 34.56 | 52.35 | 62.14 | 2147.55 | 0.04485% | 1809.21
6.6.7 | 93402 | SINAPI | GUINDAUTO HIDRÁULICO, CAPACIDADE MÁXIMA DE CARGA 3300 KG, MOMENTO MÁXIMO DE CARGA 5,8 TM, ALCANCE MÁXIMO HORIZONTAL 7,60 M, INCLUSIVE CAMINHÃO TOCO PBT 16.000 KG, POTÊNCIA DE 189 CV - CHP DIURNO. AF_03/2016 | CHP | 6 | 275.22 | 326.71 | 1960.26 | 0.04093% | 1651.32
6.6.8 | 93403 | SINAPI | GUINDAUTO HIDRÁULICO, CAPACIDADE MÁXIMA DE CARGA 3300 KG, MOMENTO MÁXIMO DE CARGA 5,8 TM, ALCANCE MÁXIMO HORIZONTAL 7,60 M, INCLUSIVE CAMINHÃO TOCO PBT 16.000 KG, POTÊNCIA DE 189 CV - CHI DIURNO. AF_03/2016 | CHI | 2 | 48.96 | 58.12 | 116.24 | 0.002427% | 97.92
6.6.9 | COMP-1469 | Próprio | TAMPA PARA POÇO DE TREINAMENTO EM CHAPA XADREZ 1/4" E PERFIS METÁLICOS DE SUPORTE - METALON 40X40X1,2MM | m² | 1.59 | 812.17 | 964.12 | 1532.95 | 0.03201% | 1291.35
6.6.10 | 00013256 | SINAPI | TUBO DE CONCRETO ARMADO PARA AGUAS PLUVIAIS, CLASSE PA-1, COM ENCAIXE PONTA E BOLSA, DIAMETRO NOMINAL DE 1100 MM | M | 5 | 578.93 | 687.24 | 3436.2 | 0.07175% | 2894.65
6.6.11 | 00007756 | SINAPI | TUBO DE CONCRETO ARMADO PARA AGUAS PLUVIAIS, CLASSE PA-1, COM ENCAIXE PONTA E BOLSA, DIAMETRO NOMINAL DE 900 MM | M | 5 | 405.25 | 481.07 | 2405.35 | 0.05023% | 2026.25
7 |  |  | AR CONDICIONADO |  |  |  |  | 38592.59 | 0.8059% | 0
7.1 | COMP-1465 | Próprio | TUBO EM COBRE FLEXÍVEL, DN 1/2", COM ISOLAMENTO POLIPEX PLUS E FITA DE PVC, INSTALADO EM RAMAL DE ALIMENTAÇÃO DE AR CONDICIONADO - FORNECIMENTO E INSTALAÇÃO | M | 149.7 | 49.76 | 59.07 | 8842.77 | 0.1847% | 7449.07
7.2 | COMP-1466 | Próprio | TUBO EM COBRE FLEXÍVEL, DN 1/4", COM ISOLAMENTO POLIPEX PLUS E FITA DE PVC, INSTALADO EM RAMAL DE ALIMENTAÇÃO DE AR CONDICIONADO - FORNECIMENTO E INSTALAÇÃO | M | 240.8 | 25.67 | 30.47 | 7337.17 | 0.1532% | 6181.33
7.3 | COMP-1467 | Próprio | TUBO EM COBRE FLEXÍVEL, DN 3/8", COM ISOLAMENTO POLIPEX PLUS E FITA DE PVC, INSTALADO EM RAMAL DE ALIMENTAÇÃO DE AR CONDICIONADO - FORNECIMENTO E INSTALAÇÃO | M | 91.1 | 37.46 | 44.46 | 4050.3 | 0.08458% | 3412.6
7.4 | COMP-1269 | Próprio | CABO MULTIPOLAR DE COBRE FLEXÍVEL 3X2,5 MM², ANTI-CHAMA 0,6/1 KV, PARA CIRCUITOS TERMINAIS - FORNECIMENTO E INSTALAÇÃO. | M | 240.8 | 13.28 | 15.76 | 3795 | 0.07925% | 3197.82
7.5 | 91186 | SINAPI | FIXAÇÃO DE TUBOS HORIZONTAIS DE PVC, CPVC OU COBRE DIÂMETROS MAIORES QUE 40 MM E MENORES OU IGUAIS A 75 MM COM ABRAÇADEIRA METÁLICA FLEXÍVEL 18 MM, FIXADA DIRETAMENTE NA LAJE. AF_05/2015 | M | 240.8 | 5.75 | 6.82 | 1642.25 | 0.03429% | 1384.6
7.6 | 90441 | SINAPI | FURO EM CONCRETO PARA DIÂMETROS MAIORES QUE 75 MM. AF_05/2015 | UN | 7 | 122.62 | 145.56 | 1018.92 | 0.02128% | 858.34
7.7 | 89711 | SINAPI | TUBO PVC, SERIE NORMAL, ESGOTO PREDIAL, DN 40 MM, FORNECIDO E INSTALADO EM RAMAL DE DESCARGA OU RAMAL DE ESGOTO SANITÁRIO. AF_12/2014 | M | 113.9 | 21.09 | 25.03 | 2850.91 | 0.05953% | 2402.15
7.8 | 91185 | SINAPI | FIXAÇÃO DE TUBOS HORIZONTAIS DE PVC, CPVC OU COBRE DIÂMETROS MENORES OU IGUAIS A 40 MM COM ABRAÇADEIRA METÁLICA FLEXÍVEL 18 MM, FIXADA DIRETAMENTE NA LAJE. AF_05/2015 | M | 43.3 | 7.04 | 8.35 | 361.55 | 0.00755% | 304.83
7.9 | 90443 | SINAPI | RASGO EM ALVENARIA PARA RAMAIS/ DISTRIBUIÇÃO COM DIAMETROS MENORES OU IGUAIS A 40 MM. AF_05/2015 | M | 59.6 | 12.88 | 15.28 | 910.68 | 0.01902% | 767.64
7.10 | 90466 | SINAPI | CHUMBAMENTO LINEAR EM ALVENARIA PARA RAMAIS/DISTRIBUIÇÃO COM DIÂMETROS MENORES OU IGUAIS A 40 MM. AF_05/2015 | M | 59.6 | 13.12 | 15.57 | 927.97 | 0.01938% | 781.95
7.11 | 90439 | SINAPI | FURO EM CONCRETO PARA DIÂMETROS MENORES OU IGUAIS A 40 MM. AF_05/2015 | UN | 22 | 59.93 | 71.14 | 1565.08 | 0.03268% | 1318.46
7.12 | 93358 | SINAPI | ESCAVAÇÃO MANUAL DE VALA COM PROFUNDIDADE MENOR OU IGUAL A 1,30 M. AF_03/2016 | m³ | 0.21 | 76.7 | 91.05 | 19.12 | 0.0003993% | 16.1
7.13 | 89726 | SINAPI | JOELHO 45 GRAUS, PVC, SERIE NORMAL, ESGOTO PREDIAL, DN 40 MM, JUNTA SOLDÁVEL, FORNECIDO E INSTALADO EM RAMAL DE DESCARGA OU RAMAL DE ESGOTO SANITÁRIO. AF_12/2014 | UN | 11 | 7.81 | 9.27 | 101.97 | 0.002129% | 85.91
7.14 | 89724 | SINAPI | JOELHO 90 GRAUS, PVC, SERIE NORMAL, ESGOTO PREDIAL, DN 40 MM, JUNTA SOLDÁVEL, FORNECIDO E INSTALADO EM RAMAL DE DESCARGA OU RAMAL DE ESGOTO SANITÁRIO. AF_12/2014 | UN | 31 | 11.19 | 13.28 | 411.68 | 0.008597% | 346.89
7.15 | 89783 | SINAPI | JUNÇÃO SIMPLES, PVC, SERIE NORMAL, ESGOTO PREDIAL, DN 40 MM, JUNTA SOLDÁVEL, FORNECIDO E INSTALADO EM RAMAL DE DESCARGA OU RAMAL DE ESGOTO SANITÁRIO. AF_12/2014 | UN | 4 | 13.43 | 15.94 | 63.76 | 0.001331% | 53.72
7.16 | 89782 | SINAPI | TE, PVC, SERIE NORMAL, ESGOTO PREDIAL, DN 40 X 40 MM, JUNTA SOLDÁVEL, FORNECIDO E INSTALADO EM RAMAL DE DESCARGA OU RAMAL DE ESGOTO SANITÁRIO. AF_12/2014 | UN | 2 | 13.08 | 15.52 | 31.04 | 0.0006482% | 26.16
7.17 | 98111 | SINAPI | CAIXA DE INSPEÇÃO PARA ATERRAMENTO, CIRCULAR, EM POLIETILENO, DIÂMETRO INTERNO = 0,3 M. AF_05/2018 | UN | 4 | 62.85 | 74.6 | 298.4 | 0.006231% | 251.4
7.18 | 101619 | SINAPI | PREPARO DE FUNDO DE VALA COM LARGURA MENOR QUE 1,5 M, COM CAMADA DE BRITA, LANÇAMENTO MANUAL. AF_08/2020 | m³ | 0.014 | 337.98 | 401.21 | 5.61 | 0.0001171% | 4.73
7.19 | 103328 | SINAPI | ALVENARIA DE VEDAÇÃO DE BLOCOS CERÂMICOS FURADOS NA HORIZONTAL DE 9X19X19 CM (ESPESSURA 9 CM) E ARGAMASSA DE ASSENTAMENTO COM PREPARO EM BETONEIRA. AF_12/2021 | m² | 1.02 | 89.92 | 106.74 | 108.87 | 0.002273% | 91.71
7.20 | 87879 | SINAPI | CHAPISCO APLICADO EM ALVENARIAS E ESTRUTURAS DE CONCRETO INTERNAS, COM COLHER DE PEDREIRO. ARGAMASSA TRAÇO 1:3 COM PREPARO EM BETONEIRA 400L. AF_06/2014 | m² | 2.04 | 4.22 | 5 | 10.2 | 0.000213% | 8.6
7.21 | 87548 | SINAPI | MASSA ÚNICA, PARA RECEBIMENTO DE PINTURA, EM ARGAMASSA TRAÇO 1:2:8, PREPARO MANUAL, APLICADA MANUALMENTE EM FACES INTERNAS DE PAREDES, ESPESSURA DE 10MM, COM EXECUÇÃO DE TALISCAS. AF_06/2014 | m² | 2.04 | 27.13 | 32.2 | 65.68 | 0.001372% | 55.34
7.22 | COMP-1580 | Próprio | ALÇAPÃO EM CHAPA DE AÇO - PROTEÇÃO SHAFTS AR-CONDICIONADO | UND | 2 | 243.26 | 288.77 | 577.54 | 0.01206% | 486.52
7.23 | COMP-1424 | Próprio | INSTALAÇÃO DE EQUIPAMENTOS DE AR CONDICIONADO SPLIT HIWALL INVERTER - 9.000 à 36.000 BTU's | UND | 22 | 137.7 | 163.46 | 3596.12 | 0.07509% | 3029.4
8 |  |  | INSTALAÇÕES ELÉTRICAS |  |  |  |  | 374436.52 | 7.819% | 0
8.1 |  |  | CABOS E FIOS |  |  |  |  | 106102.59 | 2.216% | 0
8.1.1 | 91926 | SINAPI | CABO DE COBRE FLEXÍVEL ISOLADO, 2,5 MM², ANTI-CHAMA 450/750 V, PARA CIRCUITOS TERMINAIS - FORNECIMENTO E INSTALAÇÃO. AF_12/2015 | M | 7572.8 | 4.35 | 5.16 | 39075.64 | 0.816% | 32941.68
8.1.2 | 91928 | SINAPI | CABO DE COBRE FLEXÍVEL ISOLADO, 4 MM², ANTI-CHAMA 450/750 V, PARA CIRCUITOS TERMINAIS - FORNECIMENTO E INSTALAÇÃO. AF_12/2015 | M | 368.3 | 7.12 | 8.45 | 3112.13 | 0.06499% | 2622.29
8.1.3 | 91934 | SINAPI | CABO DE COBRE FLEXÍVEL ISOLADO, 16 MM², ANTI-CHAMA 450/750 V, PARA CIRCUITOS TERMINAIS - FORNECIMENTO E INSTALAÇÃO. AF_12/2015 | M | 46.9 | 24.69 | 29.3 | 1374.17 | 0.0287% | 1157.96
8.1.4 | 101888 | SINAPI | CABO DE COBRE ISOLADO, 25 MM², ANTI-CHAMA 450/750 V, INSTALADO EM ELETROCALHA OU PERFILADO - FORNECIMENTO E INSTALAÇÃO. AF_10/2020 | M | 31.6 | 27.3 | 32.4 | 1023.84 | 0.02138% | 862.68
8.1.5 | 91929 | SINAPI | CABO DE COBRE FLEXÍVEL ISOLADO, 4 MM², ANTI-CHAMA 0,6/1,0 KV, PARA CIRCUITOS TERMINAIS - FORNECIMENTO E INSTALAÇÃO. AF_12/2015 | M | 1757.2 | 8.12 | 9.63 | 16921.83 | 0.3534% | 14268.46
8.1.6 | 91931 | SINAPI | CABO DE COBRE FLEXÍVEL ISOLADO, 6 MM², ANTI-CHAMA 0,6/1,0 KV, PARA CIRCUITOS TERMINAIS - FORNECIMENTO E INSTALAÇÃO. AF_12/2015 | M | 879.7 | 10.98 | 13.03 | 11462.49 | 0.2394% | 9659.1
8.1.7 | 92980 | SINAPI | CABO DE COBRE FLEXÍVEL ISOLADO, 10 MM², ANTI-CHAMA 0,6/1,0 KV, PARA DISTRIBUIÇÃO - FORNECIMENTO E INSTALAÇÃO. AF_12/2015 | M | 334.7 | 12.22 | 14.5 | 4853.15 | 0.1013% | 4090.03
8.1.8 | 92982 | SINAPI | CABO DE COBRE FLEXÍVEL ISOLADO, 16 MM², ANTI-CHAMA 0,6/1,0 KV, PARA DISTRIBUIÇÃO - FORNECIMENTO E INSTALAÇÃO. AF_12/2015 | M | 200.3 | 18.7 | 22.19 | 4444.65 | 0.09281% | 3745.61
8.1.9 | 92984 | SINAPI | CABO DE COBRE FLEXÍVEL ISOLADO, 25 MM², ANTI-CHAMA 0,6/1,0 KV, PARA DISTRIBUIÇÃO - FORNECIMENTO E INSTALAÇÃO. AF_12/2015 | M | 668.2 | 30.05 | 35.67 | 23834.69 | 0.4977% | 20079.41
8.2 |  |  | ELETRODUTOS E ACESSÓRIOS |  |  |  |  | 35514.24 | 0.7416% | 0
8.2.1 | 91854 | SINAPI | ELETRODUTO FLEXÍVEL CORRUGADO, PVC, DN 25 MM (3/4"), PARA CIRCUITOS TERMINAIS, INSTALADO EM PAREDE - FORNECIMENTO E INSTALAÇÃO. AF_12/2015 | M | 610.4 | 9.65 | 11.45 | 6989.08 | 0.1459% | 5890.36
8.2.2 | 91845 | SINAPI | ELETRODUTO FLEXÍVEL CORRUGADO REFORÇADO, PVC, DN 25 MM (3/4"), PARA CIRCUITOS TERMINAIS, INSTALADO EM LAJE - FORNECIMENTO E INSTALAÇÃO. AF_12/2015 | M | 56.91 | 8.9 | 10.56 | 600.96 | 0.01255% | 506.49
8.2.3 | 91834 | SINAPI | ELETRODUTO FLEXÍVEL CORRUGADO, PVC, DN 25 MM (3/4"), PARA CIRCUITOS TERMINAIS, INSTALADO EM FORRO - FORNECIMENTO E INSTALAÇÃO. AF_12/2015 | M | 581.54 | 9.41 | 11.17 | 6495.8 | 0.1356% | 5472.29
8.2.4 | 91836 | SINAPI | ELETRODUTO FLEXÍVEL CORRUGADO, PVC, DN 32 MM (1"), PARA CIRCUITOS TERMINAIS, INSTALADO EM FORRO - FORNECIMENTO E INSTALAÇÃO. AF_12/2015 | M | 60.1 | 12.57 | 14.92 | 896.69 | 0.01872% | 755.45
8.2.5 | 97668 | SINAPI | ELETRODUTO FLEXÍVEL CORRUGADO, PEAD, DN 63 (2") - FORNECIMENTO E INSTALAÇÃO. AF_04/2016 | M | 5.1 | 10.88 | 12.91 | 65.84 | 0.001375% | 55.48
8.2.6 | 90447 | SINAPI | RASGO EM ALVENARIA PARA ELETRODUTOS COM DIAMETROS MENORES OU IGUAIS A 40 MM. AF_05/2015 | M | 667.26 | 6.4 | 7.59 | 5064.5 | 0.1058% | 4270.46
8.2.7 | COMP-1419 | Próprio | CHUMBAMENTO LINEAR EM ALVENARIA PARA ELETRODUTOS MENORES OU IGUAIS A 40 MM. | M | 667.26 | 4.59 | 5.44 | 3629.89 | 0.0758% | 3062.72
8.2.8 | 91939 | SINAPI | CAIXA RETANGULAR 4" X 2" ALTA (2,00 M DO PISO), PVC, INSTALADA EM PAREDE - FORNECIMENTO E INSTALAÇÃO. AF_12/2015 | UN | 43 | 28.51 | 33.84 | 1455.12 | 0.03039% | 1225.93
8.2.9 | 91940 | SINAPI | CAIXA RETANGULAR 4" X 2" MÉDIA (1,30 M DO PISO), PVC, INSTALADA EM PAREDE - FORNECIMENTO E INSTALAÇÃO. AF_12/2015 | UN | 82 | 15.75 | 18.69 | 1532.58 | 0.032% | 1291.5
8.2.10 | 91941 | SINAPI | CAIXA RETANGULAR 4" X 2" BAIXA (0,30 M DO PISO), PVC, INSTALADA EM PAREDE - FORNECIMENTO E INSTALAÇÃO. AF_12/2015 | UN | 166 | 10.97 | 13.02 | 2161.32 | 0.04513% | 1821.02
8.2.11 | 91937 | SINAPI | CAIXA OCTOGONAL 3" X 3", PVC, INSTALADA EM LAJE - FORNECIMENTO E INSTALAÇÃO. AF_12/2015 | UN | 133 | 13.1 | 15.55 | 2068.15 | 0.04319% | 1742.3
8.2.12 | 91944 | SINAPI | CAIXA RETANGULAR 4" X 4" BAIXA (0,30 M DO PISO), PVC, INSTALADA EM PAREDE - FORNECIMENTO E INSTALAÇÃO. AF_12/2015 | UN | 1 | 15.7 | 18.63 | 18.63 | 0.000389% | 15.7
8.2.13 | 91864 | SINAPI | ELETRODUTO RÍGIDO ROSCÁVEL, PVC, DN 32 MM (1"), PARA CIRCUITOS TERMINAIS, INSTALADO EM FORRO - FORNECIMENTO E INSTALAÇÃO. AF_12/2015 | M | 84.1 | 16.59 | 19.69 | 1655.92 | 0.03458% | 1395.21
8.2.14 | 91876 | SINAPI | LUVA PARA ELETRODUTO, PVC, ROSCÁVEL, DN 32 MM (1"), PARA CIRCUITOS TERMINAIS, INSTALADA EM FORRO - FORNECIMENTO E INSTALAÇÃO. AF_12/2015 | UN | 20 | 9.01 | 10.69 | 213.8 | 0.004465% | 180.2
8.2.15 | 91893 | SINAPI | CURVA 90 GRAUS PARA ELETRODUTO, PVC, ROSCÁVEL, DN 32 MM (1"), PARA CIRCUITOS TERMINAIS, INSTALADA EM FORRO - FORNECIMENTO E INSTALAÇÃO. AF_12/2015 | UN | 2 | 16.07 | 19.07 | 38.14 | 0.0007964% | 32.14
8.2.16 | 95745 | SINAPI | ELETRODUTO DE AÇO GALVANIZADO, CLASSE LEVE, DN 20 MM (3/4), APARENTE, INSTALADO EM TETO - FORNECIMENTO E INSTALAÇÃO. AF_11/2016_P | M | 69.4 | 23.93 | 28.4 | 1970.96 | 0.04116% | 1660.74
8.2.17 | 95781 | SINAPI | CONDULETE DE ALUMÍNIO, TIPO C, PARA ELETRODUTO DE AÇO GALVANIZADO DN 25 MM (1''), APARENTE - FORNECIMENTO E INSTALAÇÃO. AF_11/2016_P | UN | 6 | 34.93 | 41.46 | 248.76 | 0.005195% | 209.58
8.2.18 | 95782 | SINAPI | CONDULETE DE ALUMÍNIO, TIPO E, ELETRODUTO DE AÇO GALVANIZADO DN 25 MM (1''), APARENTE - FORNECIMENTO E INSTALAÇÃO. AF_11/2016_P | UN | 2 | 36.46 | 43.28 | 86.56 | 0.001808% | 72.92
8.2.19 | 95789 | SINAPI | CONDULETE DE ALUMÍNIO, TIPO LR, PARA ELETRODUTO DE AÇO GALVANIZADO DN 25 MM (1 | UN | 6 | 37.75 | 44.81 | 268.86 | 0.005614% | 226.5
8.2.20 | 95796 | SINAPI | CONDULETE DE ALUMÍNIO, TIPO T, PARA ELETRODUTO DE AÇO GALVANIZADO DN 25 MM (1''), APARENTE - FORNECIMENTO E INSTALAÇÃO. AF_11/2016_P | UN | 1 | 44.38 | 52.68 | 52.68 | 0.0011% | 44.38
8.3 |  |  | TOMADAS E INTERRUPTORES |  |  |  |  | 13471.22 | 0.2813% | 0
8.3.1 | 91953 | SINAPI | INTERRUPTOR SIMPLES (1 MÓDULO), 10A/250V, INCLUINDO SUPORTE E PLACA - FORNECIMENTO E INSTALAÇÃO. AF_12/2015 | UN | 17 | 28.45 | 33.77 | 574.09 | 0.01199% | 483.65
8.3.2 | 91959 | SINAPI | INTERRUPTOR SIMPLES (2 MÓDULOS), 10A/250V, INCLUINDO SUPORTE E PLACA - FORNECIMENTO E INSTALAÇÃO. AF_12/2015 | UN | 10 | 45.09 | 53.52 | 535.2 | 0.01118% | 450.9
8.3.3 | 91967 | SINAPI | INTERRUPTOR SIMPLES (3 MÓDULOS), 10A/250V, INCLUINDO SUPORTE E PLACA - FORNECIMENTO E INSTALAÇÃO. AF_12/2015 | UN | 2 | 61.73 | 73.27 | 146.54 | 0.00306% | 123.46
8.3.4 | 91955 | SINAPI | INTERRUPTOR PARALELO (1 MÓDULO), 10A/250V, INCLUINDO SUPORTE E PLACA - FORNECIMENTO E INSTALAÇÃO. AF_12/2015 | UN | 12 | 35.04 | 41.59 | 499.08 | 0.01042% | 420.48
8.3.5 | 91961 | SINAPI | INTERRUPTOR PARALELO (2 MÓDULOS), 10A/250V, INCLUINDO SUPORTE E PLACA - FORNECIMENTO E INSTALAÇÃO. AF_12/2015 | UN | 16 | 58.21 | 69.1 | 1105.6 | 0.02309% | 931.36
8.3.6 | 91969 | SINAPI | INTERRUPTOR PARALELO (3 MÓDULOS), 10A/250V, INCLUINDO SUPORTE E PLACA - FORNECIMENTO E INSTALAÇÃO. AF_12/2015 | UN | 2 | 81.38 | 96.6 | 193.2 | 0.004034% | 162.76
8.3.7 | 91979 | SINAPI | INTERRUPTOR INTERMEDIÁRIO (1 MÓDULO), 10A/250V, INCLUINDO SUPORTE E PLACA - FORNECIMENTO E INSTALAÇÃO. AF_09/2017 | UN | 1 | 51.91 | 61.62 | 61.62 | 0.001287% | 51.91
8.3.8 | 92023 | SINAPI | INTERRUPTOR SIMPLES (1 MÓDULO) COM 1 TOMADA DE EMBUTIR 2P+T 10 A, INCLUINDO SUPORTE E PLACA - FORNECIMENTO E INSTALAÇÃO. AF_12/2015 | UN | 8 | 50.17 | 59.55 | 476.4 | 0.009948% | 401.36
8.3.9 | 91996 | SINAPI | TOMADA MÉDIA DE EMBUTIR (1 MÓDULO), 2P+T 10 A, INCLUINDO SUPORTE E PLACA - FORNECIMENTO E INSTALAÇÃO. AF_12/2015 | UN | 14 | 33.58 | 39.86 | 558.04 | 0.01165% | 470.12
8.3.10 | 91997 | SINAPI | TOMADA MÉDIA DE EMBUTIR (1 MÓDULO), 2P+T 20 A, INCLUINDO SUPORTE E PLACA - FORNECIMENTO E INSTALAÇÃO. AF_12/2015 | UN | 5 | 36.4 | 43.21 | 216.05 | 0.004512% | 182
8.3.11 | 92000 | SINAPI | TOMADA BAIXA DE EMBUTIR (1 MÓDULO), 2P+T 10 A, INCLUINDO SUPORTE E PLACA - FORNECIMENTO E INSTALAÇÃO. AF_12/2015 | UN | 113 | 30.16 | 35.8 | 4045.4 | 0.08448% | 3408.08
8.3.12 | 92008 | SINAPI | TOMADA BAIXA DE EMBUTIR (2 MÓDULOS), 2P+T 10 A, INCLUINDO SUPORTE E PLACA - FORNECIMENTO E INSTALAÇÃO. AF_12/2015 | UN | 88 | 48.44 | 57.5 | 5060 | 0.1057% | 4262.72
8.4 |  |  | ELETROCALHAS |  |  |  |  | 7673.39 | 0.1602% | 0
8.4.1 | COMP-1404 | Próprio | ELETROCALHA PERFURADA EM AÇO GALVANIZADO, LARGURA 50MM E ALTURA 50MM, INCLUSIVE EMENDA E TAMPA - FORNECIMENTO E INSTALAÇÃO. | M | 138 | 30.18 | 35.82 | 4943.16 | 0.1032% | 4164.84
8.4.2 | COMP-1615 | Próprio | SUPORTE VERTICAL PARA ELETROCALHA COM VERGALHÃO ROSCA TOTAL 1/4" | UND | 121 | 14.12 | 16.76 | 2027.96 | 0.04235% | 1708.52
8.4.3 | COMP-1614 | Próprio | SAÍDA HORIZONTAL PARA ELETRODUTO 1" | UND | 11 | 6.38 | 7.57 | 83.27 | 0.001739% | 70.18
8.4.4 | COMP-1613 | Próprio | SAÍDA DUPLA PARA ELETRODUTO | UND | 31 | 5.04 | 5.98 | 185.38 | 0.003871% | 156.24
8.4.5 | COMP-1612 | Próprio | CURVA HORIZONTAL 90º ELETROCALHA 50X50 - COM TAMPA | UND | 10 | 20.55 | 24.39 | 243.9 | 0.005093% | 205.5
8.4.6 | COMP-1611 | Próprio | TERMINAL PARA ELETROCALHA 50X50 | UND | 6 | 2.57 | 3.05 | 18.3 | 0.0003821% | 15.42
8.4.7 | COMP-1610 | Próprio | TÊ HORIZONTAL 50 x 50 MM PARA ELETROCALHA METÁLICA, COM TAMPA - FORNECIMENTO E INSTALAÇÃO | UND | 3 | 48.14 | 57.14 | 171.42 | 0.00358% | 144.42
8.5 |  |  | LUMINÁRIAS |  |  |  |  | 40916.04 | 0.8544% | 0
8.5.1 | COMP-1418 | Próprio | LUMINÁRIA TUBULAR DE EMBUTIR LED - 4X10 W, ALUMÍNIO ANODIZADO DE ALTO BRILHO - INCLUSO LÂMPADAS LED T8 10W - FORNECIMENTO E INSTALAÇÃO | UN | 122 | 228.19 | 270.88 | 33047.36 | 0.6901% | 27839.18
8.5.2 | 103782 | SINAPI | LUMINÁRIA TIPO PLAFON CIRCULAR, DE SOBREPOR, COM LED DE 12/13 W - FORNECIMENTO E INSTALAÇÃO. AF_03/2022 | UN | 1 | 37.88 | 44.96 | 44.96 | 0.0009389% | 37.88
8.5.3 | COMP-1416 | Próprio | LUMINÁRIA ARANDELA TIPO TARTARUGA, DE SOBREPOR, LED DE 15 W - FORNECIMENTO E INSTALAÇÃO. | UN | 2 | 57.41 | 68.15 | 136.3 | 0.002846% | 114.82
8.5.4 | COMP-1417 | Próprio | LUMINÁRIA LED 120W - GARAGENS - FORNECIMENTO E INSTALAÇÃO | UN | 10 | 291.75 | 346.33 | 3463.3 | 0.07232% | 2917.5
8.5.5 | COMP-1428 | Próprio | ANUNCIADORES VISUAIS 4x25W CONFECCIONADO EM MDF REVESTIDO COM LAMINADO MELANÍLICO, COM FECHAMENTO EM VIDRO - FORNECIMENTO E INSTALAÇÃO | UND | 12 | 296.53 | 352.01 | 4224.12 | 0.08821% | 3558.36
8.6 |  |  | QUADROS - QGBT, QIExt, QD1, QD2, AC1, AC2, QGuarda, QEdif1, QEdif2 |  |  |  |  | 32507.42 | 0.6788% | 0
8.6.1 | 101881 | SINAPI | QUADRO DE DISTRIBUIÇÃO DE ENERGIA EM CHAPA DE AÇO GALVANIZADO, DE EMBUTIR, COM BARRAMENTO TRIFÁSICO, PARA 40 DISJUNTORES DIN 100A - FORNECIMENTO E INSTALAÇÃO. AF_10/2020 | UN | 3 | 1191.19 | 1414.06 | 4242.18 | 0.08859% | 3573.57
8.6.2 | 101879 | SINAPI | QUADRO DE DISTRIBUIÇÃO DE ENERGIA EM CHAPA DE AÇO GALVANIZADO, DE EMBUTIR, COM BARRAMENTO TRIFÁSICO, PARA 24 DISJUNTORES DIN 100A - FORNECIMENTO E INSTALAÇÃO. AF_10/2020 | UN | 2 | 717.44 | 851.67 | 1703.34 | 0.03557% | 1434.88
8.6.3 | COMP-1407 | Próprio | QUADRO DE DISTRIBUIÇÃO DE ENERGIA EM CHAPA DE AÇO GALVANIZADO, DE EMBUTIR, COM BARRAMENTO TRIFÁSICO 225A, PARA 70 DISJUNTORES UNIPOLARES - FORNECIMENTO E INSTALAÇÃO | UND | 3 | 2885.3 | 3425.13 | 10275.39 | 0.2146% | 8655.9
8.6.4 | 101875 | SINAPI | QUADRO DE DISTRIBUIÇÃO DE ENERGIA EM CHAPA DE AÇO GALVANIZADO, DE EMBUTIR, COM BARRAMENTO TRIFÁSICO, PARA 12 DISJUNTORES DIN 100A - FORNECIMENTO E INSTALAÇÃO. AF_10/2020 | UN | 1 | 494.07 | 586.51 | 586.51 | 0.01225% | 494.07
8.6.5 | 101896 | SINAPI | DISJUNTOR TERMOMAGNÉTICO TRIPOLAR , CORRENTE NOMINAL DE 200A - FORNECIMENTO E INSTALAÇÃO. AF_10/2020 | UN | 1 | 737.37 | 875.33 | 875.33 | 0.01828% | 737.37
8.6.6 | COMP-1329 | Próprio | Copia da SINAPI (93673) - DISJUNTOR TRIPOLAR TIPO DIN, CORRENTE NOMINAL DE 63A - FORNECIMENTO E INSTALAÇÃO. AF_10/2020 | UN | 6 | 121.61 | 144.36 | 866.16 | 0.01809% | 729.66
8.6.7 | 93672 | SINAPI | DISJUNTOR TRIPOLAR TIPO DIN, CORRENTE NOMINAL DE 40A - FORNECIMENTO E INSTALAÇÃO. AF_10/2020 | UN | 6 | 98.58 | 117.02 | 702.12 | 0.01466% | 591.48
8.6.8 | 93671 | SINAPI | DISJUNTOR TRIPOLAR TIPO DIN, CORRENTE NOMINAL DE 32A - FORNECIMENTO E INSTALAÇÃO. AF_10/2020 | UN | 2 | 92.08 | 109.3 | 218.6 | 0.004565% | 184.16
8.6.9 | 93670 | SINAPI | DISJUNTOR TRIPOLAR TIPO DIN, CORRENTE NOMINAL DE 25A - FORNECIMENTO E INSTALAÇÃO. AF_10/2020 | UN | 2 | 87.96 | 104.41 | 208.82 | 0.004361% | 175.92
8.6.10 | 93653 | SINAPI | DISJUNTOR MONOPOLAR TIPO DIN, CORRENTE NOMINAL DE 10A - FORNECIMENTO E INSTALAÇÃO. AF_10/2020 | UN | 34 | 13.2 | 15.66 | 532.44 | 0.01112% | 448.8
8.6.11 | 93654 | SINAPI | DISJUNTOR MONOPOLAR TIPO DIN, CORRENTE NOMINAL DE 16A - FORNECIMENTO E INSTALAÇÃO. AF_10/2020 | UN | 51 | 13.78 | 16.35 | 833.85 | 0.01741% | 702.78
8.6.12 | 93655 | SINAPI | DISJUNTOR MONOPOLAR TIPO DIN, CORRENTE NOMINAL DE 20A - FORNECIMENTO E INSTALAÇÃO. AF_10/2020 | UN | 23 | 14.92 | 17.71 | 407.33 | 0.008506% | 343.16
8.6.13 | 93656 | SINAPI | DISJUNTOR MONOPOLAR TIPO DIN, CORRENTE NOMINAL DE 25A - FORNECIMENTO E INSTALAÇÃO. AF_10/2020 | UN | 10 | 14.92 | 17.71 | 177.1 | 0.003698% | 149.2
8.6.14 | 93657 | SINAPI | DISJUNTOR MONOPOLAR TIPO DIN, CORRENTE NOMINAL DE 32A - FORNECIMENTO E INSTALAÇÃO. AF_10/2020 | UN | 9 | 16.3 | 19.34 | 174.06 | 0.003635% | 146.7
8.6.15 | COMP-1621 | Próprio | DISPOSITIVO DPS 275V - 45 KA - FORNECIMENTO E INSTALAÇÃO | UND | 32 | 137.61 | 163.35 | 5227.2 | 0.1092% | 4403.52
8.6.16 | COMP-1620 | Próprio | DISPOSITIVO DR - 2 POLOS - 30mA - DIN - 25A - FORNECIMENTO E INSTALAÇÃO | UND | 11 | 179.31 | 212.85 | 2341.35 | 0.04889% | 1972.41
8.6.17 | COMP-1619 | Próprio | DISPOSITIVO DR - 2 POLOS - 30mA - DIN - 40A - FORNECIMENTO E INSTALAÇÃO | UND | 1 | 182.25 | 216.34 | 216.34 | 0.004518% | 182.25
8.6.18 | COMP-1618 | Próprio | DISPOSITIVO DR - 4 POLOS - 30mA - DIN - 25A - FORNECIMENTO E INSTALAÇÃO | UND | 5 | 202.34 | 240.19 | 1200.95 | 0.02508% | 1011.7
8.6.19 | COMP-1617 | Próprio | DISPOSITIVO DR - 4 POLOS - 30mA - DIN - 63A - FORNECIMENTO E INSTALAÇÃO | UND | 3 | 219.47 | 260.53 | 781.59 | 0.01632% | 658.41
8.6.20 | COMP-1616 | Próprio | DISPOSITIVO DR - 4 POLOS - 30mA - DIN - 100A - FORNECIMENTO E INSTALAÇÃO | UND | 2 | 394.56 | 468.38 | 936.76 | 0.01956% | 789.12
8.7 |  |  | SUBESTAÇÃO |  |  |  |  | 35764.24 | 0.7468% | 0
8.7.1 | 100612 | SINAPI | ASSENTAMENTO DE POSTE DE CONCRETO COM COMPRIMENTO NOMINAL DE 11 M, CARGA NOMINAL DE 600 DAN, ENGASTAMENTO BASE CONCRETADA COM 1 M DE CONCRETO E 0,7 M DE SOLO (NÃO INCLUI FORNECIMENTO). AF_11/2019 | UN | 1 | 1036.87 | 1230.86 | 1230.86 | 0.0257% | 1036.87
8.7.2 | 102109 | SINAPI | SUPORTE PARA TRANSFORMADOR EM POSTE DE CONCRETO CIRCULAR - FORNECIMENTO E INSTALAÇÃO. AF_12/2020 | UN | 1 | 80.1 | 95.08 | 95.08 | 0.001985% | 80.1
8.7.3 | COMP-1405 | Próprio | CONSTRUÇÃO DE CAIXA SUBTERRÂNEA, EM ALVENARIA, CONFORME PROJETO CEB TIPO CB1, DIMENSÕES 80X80X80CM, COM TAMPA FF ARTICULADA | UND | 1 | 957.89 | 1137.11 | 1137.11 | 0.02375% | 957.89
8.7.4 | 97886 | SINAPI | CAIXA ENTERRADA ELÉTRICA RETANGULAR, EM ALVENARIA COM TIJOLOS CERÂMICOS MACIÇOS, FUNDO COM BRITA, DIMENSÕES INTERNAS: 0,3X0,3X0,3 M. AF_05/2018 | UN | 1 | 167.46 | 198.79 | 198.79 | 0.004151% | 167.46
8.7.5 | COMP-1406 | Próprio | CONJUNTO TR MEDIÇÃO PADRÃO CEB (COMPOSTO POR 01 CAIXA METÁLICA TIPO TR PADRÃO CEB, 01 CAIXA METÁLICA TIPO B PADRÃO CEB E 01 CAIXA METÁLICA TIPO P4 PADRÃO CEB) – FORNECIMENTO E INSTALAÇÃO | UND | 1 | 4413.98 | 5239.83 | 5239.83 | 0.1094% | 4413.98
8.7.6 | 101546 | SINAPI | ISOLADOR, TIPO PINO, PARA TENSÃO 15 KV - FORNECIMENTO E INSTALAÇÃO. AF_07/2020 | UN | 3 | 31.77 | 37.71 | 113.13 | 0.002362% | 95.31
8.7.7 | COMP-1410 | Próprio | ISOLADOR DE PORCELANA, TIPO BUCHA, PARA TENSAO DE *15* KV - FORNECIMENTO E INSTALAÇÃO | UN | 3 | 526.52 | 625.03 | 1875.09 | 0.03916% | 1579.56
8.7.8 | COMP-1408 | Próprio | FORNECIMENTO E INSTALAÇÃO DE ELETRODUTO DE AÇO GALVANIZADO DN 32 MM | M | 10 | 73.4 | 87.13 | 871.3 | 0.01819% | 734
8.7.9 | COMP-1409 | Próprio | FORNECIMENTO E INSTALAÇÃO DE ELETRODUTO DE AÇO GALVANIZADO DN 80 MM | M | 15 | 160.21 | 190.18 | 2852.7 | 0.05957% | 2403.15
8.7.10 | COMP-1413 | Próprio | FORNECIMENTO E INSTALAÇÃO DE PARA-RAIO TP VÁLVULA, 15KV/10KA | UND | 3 | 307.52 | 365.05 | 1095.15 | 0.02287% | 922.56
8.7.11 | 96973 | SINAPI | CORDOALHA DE COBRE NU 35 MM², NÃO ENTERRADA, COM ISOLADOR - FORNECIMENTO E INSTALAÇÃO. AF_12/2017 | M | 25 | 56.36 | 66.9 | 1672.5 | 0.03493% | 1409
8.7.12 | COMP-1411 | Próprio | CORDOALHA DE COBRE NU 10 MM², NÃO ENTERRADA, COM ISOLADOR - FORNECIMENTO E INSTALAÇÃO. | M | 10 | 25.1 | 29.79 | 297.9 | 0.006221% | 251
8.7.13 | 96977 | SINAPI | CORDOALHA DE COBRE NU 50 MM², ENTERRADA, SEM ISOLADOR - FORNECIMENTO E INSTALAÇÃO. AF_12/2017 | M | 30 | 50.92 | 60.44 | 1813.2 | 0.03786% | 1527.6
8.7.14 | 96985 | SINAPI | HASTE DE ATERRAMENTO 5/8 PARA SPDA - FORNECIMENTO E INSTALAÇÃO. AF_12/2017 | UN | 6 | 87.62 | 104.01 | 624.06 | 0.01303% | 525.72
8.7.15 | 92992 | SINAPI | CABO DE COBRE FLEXÍVEL ISOLADO, 95 MM², ANTI-CHAMA 0,6/1,0 KV, PARA DISTRIBUIÇÃO - FORNECIMENTO E INSTALAÇÃO. AF_12/2015 | M | 48 | 104.06 | 123.52 | 5928.96 | 0.1238% | 4994.88
8.7.16 | 92980 | SINAPI | CABO DE COBRE FLEXÍVEL ISOLADO, 10 MM², ANTI-CHAMA 0,6/1,0 KV, PARA DISTRIBUIÇÃO - FORNECIMENTO E INSTALAÇÃO. AF_12/2015 | M | 15 | 12.22 | 14.5 | 217.5 | 0.004542% | 183.3
8.7.17 | COMP-1412 | Próprio | CHAVE FUSÍVEL UNIPOLAR, 15KV – 200A, EQUIPADA COM COMANDO PARA HASTE DE MANOBRA | UND | 3 | 180.26 | 213.98 | 641.94 | 0.01341% | 540.78
8.7.18 | 101896 | SINAPI | DISJUNTOR TERMOMAGNÉTICO TRIPOLAR , CORRENTE NOMINAL DE 200A - FORNECIMENTO E INSTALAÇÃO. AF_10/2020 | UN | 1 | 737.37 | 875.33 | 875.33 | 0.01828% | 737.37
8.7.19 | COMP-1414 | Próprio | SUPRESOR DE SURTO 275V E ICC=20KA | UND | 3 | 97.73 | 116.01 | 348.03 | 0.007268% | 293.19
8.7.20 |  |  | MURO MEDIÇÃO E MURO QGBT |  |  |  |  | 8635.78 | 0.1803% | 0
8.7.20.1 | 101173 | SINAPI | ESTACA BROCA DE CONCRETO, DIÂMETRO DE 20CM, ESCAVAÇÃO MANUAL COM TRADO CONCHA, COM ARMADURA DE ARRANQUE. AF_05/2020 | M | 4 | 63.98 | 75.95 | 303.8 | 0.006344% | 255.92
8.7.20.2 | 96527 | SINAPI | ESCAVAÇÃO MANUAL DE VALA PARA VIGA BALDRAME, COM PREVISÃO DE FÔRMA. AF_06/2017 | m³ | 0.58 | 118.45 | 140.61 | 81.55 | 0.001703% | 68.7
8.7.20.3 | 96536 | SINAPI | FABRICAÇÃO, MONTAGEM E DESMONTAGEM DE FÔRMA PARA VIGA BALDRAME, EM MADEIRA SERRADA, E=25 MM, 4 UTILIZAÇÕES. AF_06/2017 | m² | 2.64 | 81.77 | 97.06 | 256.23 | 0.005351% | 215.87
8.7.20.4 | COMP-1270 | Próprio | CONCRETAGEM DE BLOCOS DE COROAMENTO E VIGAS BALDRAMES, FCK 25 MPA, COM USO DE BOMBA  LANÇAMENTO, ADENSAMENTO E ACABAMENTO. Adaptado SINAPI (96557). | m³ | 0.58 | 579.33 | 687.72 | 398.87 | 0.008329% | 336.01
8.7.20.5 | 96543 | SINAPI | ARMAÇÃO DE BLOCO, VIGA BALDRAME E SAPATA UTILIZANDO AÇO CA-60 DE 5 MM - MONTAGEM. AF_06/2017 | KG | 3.7 | 19.82 | 23.52 | 87.02 | 0.001817% | 73.33
8.7.20.6 | 96545 | SINAPI | ARMAÇÃO DE BLOCO, VIGA BALDRAME OU SAPATA UTILIZANDO AÇO CA-50 DE 8 MM - MONTAGEM. AF_06/2017 | KG | 8.22 | 17.52 | 20.79 | 170.89 | 0.003569% | 144.01
8.7.20.7 | 98562 | SINAPI | IMPERMEABILIZAÇÃO DE FLOREIRA OU VIGA BALDRAME COM ARGAMASSA DE CIMENTO E AREIA, COM ADITIVO IMPERMEABILIZANTE, E = 2 CM. AF_06/2018 | m² | 4.4 | 43.71 | 51.88 | 228.27 | 0.004767% | 192.32
8.7.20.8 | 103328 | SINAPI | ALVENARIA DE VEDAÇÃO DE BLOCOS CERÂMICOS FURADOS NA HORIZONTAL DE 9X19X19 CM (ESPESSURA 9 CM) E ARGAMASSA DE ASSENTAMENTO COM PREPARO EM BETONEIRA. AF_12/2021 | m² | 14.4 | 89.92 | 106.74 | 1537.05 | 0.0321% | 1294.84
8.7.20.9 | 87894 | SINAPI | CHAPISCO APLICADO EM ALVENARIA (SEM PRESENÇA DE VÃOS) E ESTRUTURAS DE CONCRETO DE FACHADA, COM COLHER DE PEDREIRO. ARGAMASSA TRAÇO 1:3 COM PREPARO EM BETONEIRA 400L. AF_06/2014 | m² | 15.84 | 6.7 | 7.95 | 125.92 | 0.002629% | 106.12
8.7.20.10 | 87547 | SINAPI | MASSA ÚNICA, PARA RECEBIMENTO DE PINTURA, EM ARGAMASSA TRAÇO 1:2:8, PREPARO MECÂNICO COM BETONEIRA 400L, APLICADA MANUALMENTE EM FACES INTERNAS DE PAREDES, ESPESSURA DE 10MM, COM EXECUÇÃO DE TALISCAS. AF_06/2014 | m² | 15.84 | 24.67 | 29.28 | 463.79 | 0.009685% | 390.77
8.7.20.11 | 96130 | SINAPI | APLICAÇÃO MANUAL DE MASSA ACRÍLICA EM PAREDES EXTERNAS DE CASAS, UMA DEMÃO. AF_05/2017 | m² | 15.84 | 21.52 | 25.54 | 404.55 | 0.008448% | 340.87
8.7.20.12 | 88489 | SINAPI | APLICAÇÃO MANUAL DE PINTURA COM TINTA LÁTEX ACRÍLICA EM PAREDES, DUAS DEMÃOS. AF_06/2014 | m² | 15.84 | 15.18 | 18.02 | 285.43 | 0.00596% | 240.45
8.7.20.13 | 97735 | SINAPI | PEÇA RETANGULAR PRÉ-MOLDADA, VOLUME DE CONCRETO DE 30 A 100 LITROS, TAXA DE AÇO APROXIMADA DE 30KG/M³. AF_01/2018 | m³ | 0.16 | 2441.49 | 2898.29 | 463.72 | 0.009683% | 390.63
8.7.20.14 | 102491 | SINAPI | PINTURA DE PISO COM TINTA ACRÍLICA, APLICAÇÃO MANUAL, 2 DEMÃOS, INCLUSO FUNDO PREPARADOR. AF_05/2021 | m² | 4.48 | 19.17 | 22.75 | 101.92 | 0.002128% | 85.88
8.7.20.15 | 94995 | SINAPI | EXECUÇÃO DE PASSEIO (CALÇADA) OU PISO DE CONCRETO COM CONCRETO MOLDADO IN LOCO, USINADO, ACABAMENTO CONVENCIONAL, ESPESSURA 8 CM, ARMADO. AF_07/2016 | m² | 6 | 106.49 | 126.41 | 758.46 | 0.01584% | 638.94
8.7.20.16 | 00005035 | SINAPI | POSTE DE CONCRETO CIRCULAR, 400 KG, H = 11 M (NBR 8451) | UN | 1 | 2500.48 | 2968.31 | 2968.31 | 0.06198% | 2500.48
8.8 |  |  | ILUMINAÇÃO E INFRAESTRUTURA EXTERNA |  |  |  |  | 102487.38 | 2.14% | 0
8.8.1 | 101632 | SINAPI | RELÉ FOTOELÉTRICO PARA COMANDO DE ILUMINAÇÃO EXTERNA 1000 W - FORNECIMENTO E INSTALAÇÃO. AF_08/2020 | UN | 4 | 23.6 | 28.01 | 112.04 | 0.00234% | 94.4
8.8.2 | COMP-1423 | Próprio | POSTE DE AÇO CONICO CONTÍNUO CURVO SIMPLES, ENGASTADO, H=9M, SEM LÂMPADA - FORNECIMENTO E INSTALACAO. Adaptado SINAPI (100622) | UN | 17 | 2504.19 | 2972.72 | 50536.24 | 1.055% | 42571.23
8.8.3 | COMP-1445 | Próprio | POSTE DE AÇO CONICO CONTÍNUO CURVO DUPLO, ENGASTADO, H=9M, SEM LÂMPADAS - FORNECIMENTO E INSTALACAO. Adaptado SINAPI 100623 | UN | 1 | 2612.65 | 3101.47 | 3101.47 | 0.06477% | 2612.65
8.8.4 | COMP-1446 | Próprio | POSTE DE AÇO CONICO CONTÍNUO RETO, ENGASTADO, H=9M, SEM LÂMPADA - FORNECIMENTO E INSTALACAO. Adaptado SINAPI (100622) | UN | 5 | 2606.09 | 3093.68 | 15468.4 | 0.323% | 13030.45
8.8.5 | COMP-1420 | Próprio | ELETRODUTO RÍGIDO ROSCÁVEL, PVC, DN 25 MM (3/4"), INSTALADO EM ÁREA EXTERNA ENTERRADO, INCLUÍDO LUVA DE EMENDA - FORNECIMENTO E INSTALAÇÃO. | M | 231.2 | 10.89 | 12.92 | 2987.1 | 0.06238% | 2517.76
8.8.6 | 93011 | SINAPI | ELETRODUTO RÍGIDO ROSCÁVEL, PVC, DN 85 MM (3") - FORNECIMENTO E INSTALAÇÃO. AF_12/2015 | M | 75 | 48.93 | 58.08 | 4356 | 0.09096% | 3669.75
8.8.7 | 93008 | SINAPI | ELETRODUTO RÍGIDO ROSCÁVEL, PVC, DN 50 MM (1 1/2") - FORNECIMENTO E INSTALAÇÃO. AF_12/2015 | M | 31.9 | 18.93 | 22.47 | 716.79 | 0.01497% | 603.86
8.8.8 | COMP-1451 | Próprio | ELETRODUTO RÍGIDO ROSCÁVEL, PVC, DN 32 MM (1") - FORNECIMENTO E INSTALAÇÃO. Adaptado SINAPI (91868) | M | 97 | 14.54 | 17.26 | 1674.22 | 0.03496% | 1410.38
8.8.9 | 93358 | SINAPI | ESCAVAÇÃO MANUAL DE VALA COM PROFUNDIDADE MENOR OU IGUAL A 1,30 M. AF_03/2016 | m³ | 21.8 | 76.7 | 91.05 | 1984.89 | 0.04145% | 1672.06
8.8.10 | 101616 | SINAPI | PREPARO DE FUNDO DE VALA COM LARGURA MENOR QUE 1,5 M (ACERTO DO SOLO NATURAL). AF_08/2020 | m² | 87 | 5.8 | 6.88 | 598.56 | 0.0125% | 504.6
8.8.11 | 93382 | SINAPI | REATERRO MANUAL DE VALAS COM COMPACTAÇÃO MECANIZADA. AF_04/2016 | m³ | 39.2 | 28.48 | 33.8 | 1324.96 | 0.02767% | 1116.41
8.8.12 | COMP-1421 | Próprio | FITA DE ADVERTÊNCIA DE REDE ELÉTRICA ENTERRADA - FORNECIMENTO E INSTALAÇÃO | M | 435.1 | 1.99 | 2.36 | 1026.83 | 0.02144% | 865.84
8.8.13 | COMP-1422 | Próprio | ENVELOPAMENTO EM CONCRETO PARA ELETRODUTO ENTERRADO EM PISO COM TRÂNSITO DE VEÍCULOSDENSAMENTO E ACABAMENTO. Adaptado SINAPI (96557). | m³ | 1.38 | 579.33 | 687.72 | 949.05 | 0.01982% | 799.47
8.8.14 | COMP-1447 | Próprio | CAIXA ENTERRADA ELÉTRICA RETANGULAR, EM ALVENARIA COM BLOCOS DE CONCRETO, FUNDO COM BRITA, COM TAMPÃO FOFO T33, DIMENSÕES INTERNAS: 0,6X0,6X0,6 M, Adaptada SINAPI (97892) | UN | 5 | 503.94 | 598.22 | 2991.1 | 0.06246% | 2519.7
8.8.15 | COMP-1448 | Próprio | CAIXA ENTERRADA ELÉTRICA RETANGULAR, EM ALVENARIA COM TIJOLOS CERÂMICOS MACIÇOS, FUNDO COM BRITA, TAMPÃO FOFO, DIMENSÕES INTERNAS: 0,3X0,3X0,3 M. Adaptado SINAPI (97886). | UN | 26 | 221.84 | 263.34 | 6846.84 | 0.143% | 5767.84
8.8.16 | COMP-1415 | Próprio | LUMINÁRIA DE LED PARA ILUMINAÇÃO ÁREA EXTERNA - 60W - FORNECIMENTO E INSTALAÇÃO | UN | 17 | 252.09 | 299.25 | 5087.25 | 0.1062% | 4285.53
8.8.17 | COMP-1449 | Próprio | LUMINÁRIA DE LED PARA ILUMINAÇÃO ÁREA EXTERNA - 150W - FORNECIMENTO E INSTALAÇÃO | UN | 2 | 334.66 | 397.27 | 794.54 | 0.01659% | 669.32
8.8.18 | COMP-1450 | Próprio | REFLETORES PARA ÁREA EXTERNA, ILUMINAÇÃO CAMPO E QUADRA - FORNECIMENTO E INSTALAÇÃO | UN | 5 | 325.35 | 386.22 | 1931.1 | 0.04033% | 1626.75
9 |  |  | CABEAMENTO ESTRUTURADO E CFTV |  |  |  |  | 23417.97 | 0.489% | 0
9.1 |  |  | CABEAMENTO E ACESSÓRIOS |  |  |  |  | 23417.97 | 0.489% | 0
9.1.1 | 98297 | SINAPI | CABO ELETRÔNICO CATEGORIA 6, INSTALADO EM EDIFICAÇÃO INSTITUCIONAL - FORNECIMENTO E INSTALAÇÃO. AF_11/2019 | M | 1637.1 | 3.85 | 4.57 | 7481.54 | 0.1562% | 6302.83
9.1.2 | 91939 | SINAPI | CAIXA RETANGULAR 4" X 2" ALTA (2,00 M DO PISO), PVC, INSTALADA EM PAREDE - FORNECIMENTO E INSTALAÇÃO. AF_12/2015 | UN | 10 | 28.51 | 33.84 | 338.4 | 0.007066% | 285.1
9.1.3 | 91941 | SINAPI | CAIXA RETANGULAR 4" X 2" BAIXA (0,30 M DO PISO), PVC, INSTALADA EM PAREDE - FORNECIMENTO E INSTALAÇÃO. AF_12/2015 | UN | 35 | 10.97 | 13.02 | 455.7 | 0.009516% | 383.95
9.1.4 | 91944 | SINAPI | CAIXA RETANGULAR 4" X 4" BAIXA (0,30 M DO PISO), PVC, INSTALADA EM PAREDE - FORNECIMENTO E INSTALAÇÃO. AF_12/2015 | UN | 2 | 15.7 | 18.63 | 37.26 | 0.0007781% | 31.4
9.1.5 | 98307 | SINAPI | TOMADA DE REDE RJ45 - FORNECIMENTO E INSTALAÇÃO. AF_11/2019 | UN | 10 | 55.95 | 66.41 | 664.1 | 0.01387% | 559.5
9.1.6 | COMP-1362 | Próprio | Copia da SINAPI (98307) - TOMADA DE REDE RJ45 (DOIS MÓDULOS) - FORNECIMENTO E INSTALAÇÃO. AF_11/2019 | UN | 27 | 103.58 | 122.95 | 3319.65 | 0.06932% | 2796.66
9.1.7 | COMP-1602 | Próprio | CANALETA EM PVC COM TAMPA PARA INSTALAÇÃO ELÉTRICA APARENTE, DIMENSÕES 50 X 50 MM - FORNECIMENTO E INSTALAÇÃO | M | 8.3 | 28.44 | 33.76 | 280.2 | 0.005851% | 236.05
9.1.8 | 91863 | SINAPI | ELETRODUTO RÍGIDO ROSCÁVEL, PVC, DN 25 MM (3/4"), PARA CIRCUITOS TERMINAIS, INSTALADO EM FORRO - FORNECIMENTO E INSTALAÇÃO. AF_12/2015 | M | 6.1 | 12.36 | 14.67 | 89.48 | 0.001869% | 75.39
9.1.9 | 91875 | SINAPI | LUVA PARA ELETRODUTO, PVC, ROSCÁVEL, DN 25 MM (3/4"), PARA CIRCUITOS TERMINAIS, INSTALADA EM FORRO - FORNECIMENTO E INSTALAÇÃO. AF_12/2015 | UN | 6 | 6.81 | 8.08 | 48.48 | 0.001012% | 40.86
9.1.10 | 91864 | SINAPI | ELETRODUTO RÍGIDO ROSCÁVEL, PVC, DN 32 MM (1"), PARA CIRCUITOS TERMINAIS, INSTALADO EM FORRO - FORNECIMENTO E INSTALAÇÃO. AF_12/2015 | M | 44 | 16.59 | 19.69 | 866.36 | 0.01809% | 729.96
9.1.11 | 91876 | SINAPI | LUVA PARA ELETRODUTO, PVC, ROSCÁVEL, DN 32 MM (1"), PARA CIRCUITOS TERMINAIS, INSTALADA EM FORRO - FORNECIMENTO E INSTALAÇÃO. AF_12/2015 | UN | 14 | 9.01 | 10.69 | 149.66 | 0.003125% | 126.14
9.1.12 | 91836 | SINAPI | ELETRODUTO FLEXÍVEL CORRUGADO, PVC, DN 32 MM (1"), PARA CIRCUITOS TERMINAIS, INSTALADO EM FORRO - FORNECIMENTO E INSTALAÇÃO. AF_12/2015 | M | 47.4 | 12.57 | 14.92 | 707.2 | 0.01477% | 595.81
9.1.13 | 91834 | SINAPI | ELETRODUTO FLEXÍVEL CORRUGADO, PVC, DN 25 MM (3/4"), PARA CIRCUITOS TERMINAIS, INSTALADO EM FORRO - FORNECIMENTO E INSTALAÇÃO. AF_12/2015 | M | 244.4 | 9.41 | 11.17 | 2729.94 | 0.05701% | 2299.8
9.1.14 | COMP-1630 | Próprio | BRAÇADEIRA PVC ENCAIXE - 1" - FORNECIMENTO E INSTALAÇÃO | UND | 45 | 6.41 | 7.6 | 342 | 0.007142% | 288.45
9.1.15 | COMP-1629 | Próprio | BRAÇADEIRA PVC ENCAIXE - 3/4" - FORNECIMENTO E INSTALAÇÃO | UND | 6 | 6.08 | 7.21 | 43.26 | 0.0009034% | 36.48
9.1.16 | 91854 | SINAPI | ELETRODUTO FLEXÍVEL CORRUGADO, PVC, DN 25 MM (3/4"), PARA CIRCUITOS TERMINAIS, INSTALADO EM PAREDE - FORNECIMENTO E INSTALAÇÃO. AF_12/2015 | M | 83.7 | 9.65 | 11.45 | 958.36 | 0.02001% | 807.7
9.1.17 | 90447 | SINAPI | RASGO EM ALVENARIA PARA ELETRODUTOS COM DIAMETROS MENORES OU IGUAIS A 40 MM. AF_05/2015 | M | 83.7 | 6.4 | 7.59 | 635.28 | 0.01327% | 535.68
9.1.18 | 90466 | SINAPI | CHUMBAMENTO LINEAR EM ALVENARIA PARA RAMAIS/DISTRIBUIÇÃO COM DIÂMETROS MENORES OU IGUAIS A 40 MM. AF_05/2015 | M | 83.7 | 13.12 | 15.57 | 1303.2 | 0.02721% | 1098.14
9.1.19 | 91845 | SINAPI | ELETRODUTO FLEXÍVEL CORRUGADO REFORÇADO, PVC, DN 25 MM (3/4"), PARA CIRCUITOS TERMINAIS, INSTALADO EM LAJE - FORNECIMENTO E INSTALAÇÃO. AF_12/2015 | M | 9.8 | 8.9 | 10.56 | 103.48 | 0.002161% | 87.22
9.1.20 | 90444 | SINAPI | RASGO EM CONTRAPISO PARA RAMAIS/ DISTRIBUIÇÃO COM DIÂMETROS MENORES OU IGUAIS A 40 MM. AF_05/2015 | M | 9.8 | 25.72 | 30.53 | 299.19 | 0.006248% | 252.05
9.1.21 | 90468 | SINAPI | CHUMBAMENTO LINEAR EM CONTRAPISO PARA RAMAIS/DISTRIBUIÇÃO COM DIÂMETROS MENORES OU IGUAIS A 40 MM. AF_05/2015 | M | 9.8 | 5.9 | 7 | 68.6 | 0.001433% | 57.82
9.1.22 | 91936 | SINAPI | CAIXA OCTOGONAL 4" X 4", PVC, INSTALADA EM LAJE - FORNECIMENTO E INSTALAÇÃO. AF_12/2015 | UN | 5 | 15.94 | 18.92 | 94.6 | 0.001975% | 79.7
9.1.23 | 90099 | SINAPI | ESCAVAÇÃO MECANIZADA DE VALA COM PROF. ATÉ 1,5 M (MÉDIA ENTRE MONTANTE E JUSANTE/UMA COMPOSIÇÃO POR TRECHO), COM RETROESCAVADEIRA (0,26 M3/88 HP), LARG. MENOR QUE 0,8 M, EM SOLO DE 1A CATEGORIA, EM LOCAIS COM ALTO NÍVEL DE INTERFERÊNCIA. AF_01/2015 | m³ | 7.04 | 14.69 | 17.43 | 122.7 | 0.002562% | 103.41
9.1.24 | 97891 | SINAPI | CAIXA ENTERRADA ELÉTRICA RETANGULAR, EM ALVENARIA COM BLOCOS DE CONCRETO, FUNDO COM BRITA, DIMENSÕES INTERNAS: 0,4X0,4X0,4 M. AF_05/2018 | UN | 3 | 198.15 | 235.22 | 705.66 | 0.01474% | 594.45
9.1.25 | 97636 | SINAPI | DEMOLIÇÃO PARCIAL DE PAVIMENTO ASFÁLTICO, DE FORMA MECANIZADA, SEM REAPROVEITAMENTO. AF_12/2017 | m² | 4.5 | 17.6 | 20.89 | 94 | 0.001963% | 79.2
9.1.26 | 93358 | SINAPI | ESCAVAÇÃO MANUAL DE VALA COM PROFUNDIDADE MENOR OU IGUAL A 1,30 M. AF_03/2016 | m³ | 1.8 | 76.7 | 91.05 | 163.89 | 0.003422% | 138.06
9.1.27 | 96995 | SINAPI | REATERRO MANUAL APILOADO COM SOQUETE. AF_10/2017 | m³ | 1.8 | 46.5 | 55.2 | 99.36 | 0.002075% | 83.7
9.1.28 | 96397 | SINAPI | EXECUÇÃO E COMPACTAÇÃO DE BASE E OU SUB BASE PARA PAVIMENTAÇÃO DE BRITA GRADUADA SIMPLES TRATADA COM CIMENTO - EXCLUSIVE CARGA E TRANSPORTE. AF_11/2019 | m³ | 0.45 | 309.79 | 367.75 | 165.48 | 0.003456% | 139.4
9.1.29 | 95995 | SINAPI | EXECUÇÃO DE PAVIMENTO COM APLICAÇÃO DE CONCRETO ASFÁLTICO, CAMADA DE ROLAMENTO - EXCLUSIVE CARGA E TRANSPORTE. AF_11/2019 | m³ | 0.225 | 1583.91 | 1880.25 | 423.05 | 0.008834% | 356.37
9.1.30 | COMP-1624 | Próprio | CABO DE FIBRA ÓPTICA - CFO MM 3 LSZH - FORNECIMENTO E INSTALAÇÃO | M | 25 | 13.45 | 15.96 | 399 | 0.008332% | 336.25
9.1.31 | COMP-1626 | Próprio | CONECTOR DE FIBRA SC APC | UND | 6 | 12.66 | 15.02 | 90.12 | 0.001882% | 75.96
9.1.32 | COMP-1625 | Próprio | FUSÃO DE FIBRA - SERVIÇO | UND | 1 | 116.9 | 138.77 | 138.77 | 0.002898% | 116.9
10 |  |  | SONORIZAÇÃO |  |  |  |  | 7734.42 | 0.1615% | 0
10.1 | 91834 | SINAPI | ELETRODUTO FLEXÍVEL CORRUGADO, PVC, DN 25 MM (3/4"), PARA CIRCUITOS TERMINAIS, INSTALADO EM FORRO - FORNECIMENTO E INSTALAÇÃO. AF_12/2015 | M | 277.2 | 9.41 | 11.17 | 3096.32 | 0.06466% | 2608.45
10.2 | 91854 | SINAPI | ELETRODUTO FLEXÍVEL CORRUGADO, PVC, DN 25 MM (3/4"), PARA CIRCUITOS TERMINAIS, INSTALADO EM PAREDE - FORNECIMENTO E INSTALAÇÃO. AF_12/2015 | M | 42.7 | 9.65 | 11.45 | 488.91 | 0.01021% | 412.05
10.3 | 95746 | SINAPI | ELETRODUTO DE AÇO GALVANIZADO, CLASSE LEVE, DN 25 MM (1), APARENTE, INSTALADO EM TETO - FORNECIMENTO E INSTALAÇÃO. AF_11/2016_P | M | 12.5 | 29.83 | 35.41 | 442.62 | 0.009243% | 372.87
10.4 | 90447 | SINAPI | RASGO EM ALVENARIA PARA ELETRODUTOS COM DIAMETROS MENORES OU IGUAIS A 40 MM. AF_05/2015 | M | 42.7 | 6.4 | 7.59 | 324.09 | 0.006768% | 273.28
10.5 | 90466 | SINAPI | CHUMBAMENTO LINEAR EM ALVENARIA PARA RAMAIS/DISTRIBUIÇÃO COM DIÂMETROS MENORES OU IGUAIS A 40 MM. AF_05/2015 | M | 42.7 | 13.12 | 15.57 | 664.83 | 0.01388% | 560.22
10.6 | 91940 | SINAPI | CAIXA RETANGULAR 4" X 2" MÉDIA (1,30 M DO PISO), PVC, INSTALADA EM PAREDE - FORNECIMENTO E INSTALAÇÃO. AF_12/2015 | UN | 23 | 15.75 | 18.69 | 429.87 | 0.008977% | 362.25
10.7 | 91936 | SINAPI | CAIXA OCTOGONAL 4" X 4", PVC, INSTALADA EM LAJE - FORNECIMENTO E INSTALAÇÃO. AF_12/2015 | UN | 19 | 15.94 | 18.92 | 359.48 | 0.007507% | 302.86
10.8 | COMP-1463 | Próprio | CABO PP 2X2,5MM² - SONORIZAÇÃO - FORNECIMENTO E INSTALAÇÃO | M | 368.7 | 4.41 | 5.23 | 1928.3 | 0.04027% | 1625.96
11 |  |  | SPDA |  |  |  |  | 56773.15 | 1.186% | 0
11.1 | 96973 | SINAPI | CORDOALHA DE COBRE NU 35 MM², NÃO ENTERRADA, COM ISOLADOR - FORNECIMENTO E INSTALAÇÃO. AF_12/2017 | M | 365.4 | 56.36 | 66.9 | 24445.26 | 0.5105% | 20593.94
11.2 | 96977 | SINAPI | CORDOALHA DE COBRE NU 50 MM², ENTERRADA, SEM ISOLADOR - FORNECIMENTO E INSTALAÇÃO. AF_12/2017 | M | 382 | 50.92 | 60.44 | 23088.08 | 0.4821% | 19451.44
11.3 | 91872 | SINAPI | ELETRODUTO RÍGIDO ROSCÁVEL, PVC, DN 32 MM (1"), PARA CIRCUITOS TERMINAIS, INSTALADO EM PAREDE - FORNECIMENTO E INSTALAÇÃO. AF_12/2015 | M | 36 | 17.73 | 21.04 | 757.44 | 0.01582% | 638.28
11.4 | COMP-1601 | Próprio | CONDULETE DE PVC, TIPO C, PARA ELETRODUTO DE PVC SOLDÁVEL DN 32 MM (1''), APARENTE - FORNECIMENTO E INSTALAÇÃO. | UND | 12 | 34.62 | 41.09 | 493.08 | 0.0103% | 415.44
11.5 | 72315 | SINAPI | TERMINAL AEREO EM ACO GALVANIZADO COM BASE DE FIXACAO H = 30CM | UN | 19 | 33.33 | 39.56 | 751.64 | 0.0157% | 633.27
11.6 | 96989 | SINAPI | CAPTOR TIPO FRANKLIN PARA SPDA - FORNECIMENTO E INSTALAÇÃO. AF_12/2017 | UN | 1 | 108.74 | 129.08 | 129.08 | 0.002695% | 108.74
11.7 | COMP-1600 | Próprio | MASTRO E BASE PARA SPDA - 5m - 2" - FORNECIMENTO E INSTALAÇÃO. | UND | 1 | 466.5 | 553.78 | 553.78 | 0.01156% | 466.5
11.8 | 98111 | SINAPI | CAIXA DE INSPEÇÃO PARA ATERRAMENTO, CIRCULAR, EM POLIETILENO, DIÂMETRO INTERNO = 0,3 M. AF_05/2018 | UN | 12 | 62.85 | 74.6 | 895.2 | 0.01869% | 754.2
11.9 | 96986 | SINAPI | HASTE DE ATERRAMENTO 3/4 PARA SPDA - FORNECIMENTO E INSTALAÇÃO. AF_12/2017 | UN | 12 | 130.63 | 155.07 | 1860.84 | 0.03886% | 1567.56
11.10 | 101875 | SINAPI | QUADRO DE DISTRIBUIÇÃO DE ENERGIA EM CHAPA DE AÇO GALVANIZADO, DE EMBUTIR, COM BARRAMENTO TRIFÁSICO, PARA 12 DISJUNTORES DIN 100A - FORNECIMENTO E INSTALAÇÃO. AF_10/2020 | UN | 2 | 494.07 | 586.51 | 1173.02 | 0.0245% | 988.14
11.11 | 93358 | SINAPI | ESCAVAÇÃO MANUAL DE VALA COM PROFUNDIDADE MENOR OU IGUAL A 1,30 M. AF_03/2016 | m³ | 22.1 | 76.7 | 91.05 | 2012.2 | 0.04202% | 1695.07
11.12 | 90099 | SINAPI | ESCAVAÇÃO MECANIZADA DE VALA COM PROF. ATÉ 1,5 M (MÉDIA ENTRE MONTANTE E JUSANTE/UMA COMPOSIÇÃO POR TRECHO), COM RETROESCAVADEIRA (0,26 M3/88 HP), LARG. MENOR QUE 0,8 M, EM SOLO DE 1A CATEGORIA, EM LOCAIS COM ALTO NÍVEL DE INTERFERÊNCIA. AF_01/2015 | m³ | 35.2 | 14.69 | 17.43 | 613.53 | 0.01281% | 517.08
12 |  |  | IMPERMEABILIZAÇÃO |  |  |  |  | 57559.8 | 1.202% | 0
12.1 | 98546 | SINAPI | IMPERMEABILIZAÇÃO DE SUPERFÍCIE COM MANTA ASFÁLTICA, UMA CAMADA, INCLUSIVE APLICAÇÃO DE PRIMER ASFÁLTICO, E=3MM. AF_06/2018 | m² | 247.28 | 97.48 | 115.71 | 28612.76 | 0.5975% | 24104.85
12.2 | 98563 | SINAPI | PROTEÇÃO MECÂNICA DE SUPERFÍCIE HORIZONTAL COM ARGAMASSA DE CIMENTO E AREIA, TRAÇO 1:3, E=2CM. AF_06/2018 | m² | 247.28 | 35.12 | 41.69 | 10309.1 | 0.2153% | 8684.47
12.3 | 98555 | SINAPI | IMPERMEABILIZAÇÃO DE SUPERFÍCIE COM ARGAMASSA POLIMÉRICA / MEMBRANA ACRÍLICA, 3 DEMÃOS. AF_06/2018 | m² | 567.02 | 27.69 | 32.87 | 18637.94 | 0.3892% | 15700.78
13 |  |  | INCÊNDIO |  |  |  |  | 6818.69 | 0.1424% | 0
13.1 | COMP-1301 | Próprio | PLACA DE SINALIZACAO DE SEGURANCA CONTRA INCENDIO, FOTOLUMINESCENTE, QUADRADA, *20 X 20* CM, EM PVC *2* MM ANTI-CHAMAS (SIMBOLOS, CORES E PICTOGRAMAS CONFORME NBR 13434) | UND | 15 | 27 | 32.05 | 480.75 | 0.01004% | 405
13.2 | 97599 | SINAPI | LUMINÁRIA DE EMERGÊNCIA, COM 30 LÂMPADAS LED DE 2 W, SEM REATOR - FORNECIMENTO E INSTALAÇÃO. AF_02/2020 | UN | 20 | 28.73 | 34.1 | 682 | 0.01424% | 574.6
13.3 | 101909 | SINAPI | EXTINTOR DE INCÊNDIO PORTÁTIL COM CARGA DE PQS DE 6 KG, CLASSE BC - FORNECIMENTO E INSTALAÇÃO. AF_10/2020_P | UN | 8 | 252.13 | 299.3 | 2394.4 | 0.05% | 2017.04
13.4 | COMP-1302 | Próprio | ABRIGO EXTERNO PARA EXTINTOR EM AÇO - FORNECIMENTO E INSTALAÇÃO | UND | 1 | 382.28 | 453.8 | 453.8 | 0.009476% | 382.28
13.5 |  |  | CENTRAL DE GLP |  |  |  |  | 2807.74 | 0.05863% | 0
13.5.1 | 92687 | SINAPI | TUBO DE AÇO GALVANIZADO COM COSTURA, CLASSE MÉDIA, CONEXÃO ROSQUEADA, DN 15 (1/2"), INSTALADO EM RAMAIS E SUB-RAMAIS DE GÁS - FORNECIMENTO E INSTALAÇÃO. AF_10/2020 | M | 4.5 | 33.45 | 39.7 | 178.65 | 0.003731% | 150.52
13.5.2 | 90443 | SINAPI | RASGO EM ALVENARIA PARA RAMAIS/ DISTRIBUIÇÃO COM DIAMETROS MENORES OU IGUAIS A 40 MM. AF_05/2015 | M | 4.3 | 12.88 | 15.28 | 65.7 | 0.001372% | 55.38
13.5.3 | 90466 | SINAPI | CHUMBAMENTO LINEAR EM ALVENARIA PARA RAMAIS/DISTRIBUIÇÃO COM DIÂMETROS MENORES OU IGUAIS A 40 MM. AF_05/2015 | M | 4.3 | 13.12 | 15.57 | 66.95 | 0.001398% | 56.41
13.5.4 | 90436 | SINAPI | FURO EM ALVENARIA PARA DIÂMETROS MENORES OU IGUAIS A 40 MM. AF_05/2015 | UN | 2 | 14.17 | 16.82 | 33.64 | 0.0007025% | 28.34
13.5.5 | 92699 | SINAPI | JOELHO 90 GRAUS, EM FERRO GALVANIZADO, CONEXÃO ROSQUEADA, DN 15 (1/2"), INSTALADO EM RAMAIS E SUB-RAMAIS DE GÁS - FORNECIMENTO E INSTALAÇÃO. AF_10/2020 | UN | 3 | 19.3 | 22.91 | 68.73 | 0.001435% | 57.9
13.5.6 | COMP-1304 | Próprio | REGISTRO DE LATÃO 1/2" PARA INSTALAÇÃO DE GÁS GLP | UND | 2 | 42.17 | 50.06 | 100.12 | 0.002091% | 84.34
13.5.7 | 97086 | SINAPI | FABRICAÇÃO, MONTAGEM E DESMONTAGEM DE FORMA PARA RADIER, EM MADEIRA SERRADA, 4 UTILIZAÇÕES. AF_09/2017 | m² | 0.15 | 128.6 | 152.66 | 22.89 | 0.000478% | 19.29
13.5.8 | 97096 | SINAPI | CONCRETAGEM DE RADIER, PISO DE CONCRETO OU LAJE SOBRE SOLO, FCK 30 MPA - LANÇAMENTO, ADENSAMENTO E ACABAMENTO. AF_09/2021 | m³ | 0.06 | 550.02 | 652.92 | 39.17 | 0.000818% | 33
13.5.9 | 97735 | SINAPI | PEÇA RETANGULAR PRÉ-MOLDADA, VOLUME DE CONCRETO DE 30 A 100 LITROS, TAXA DE AÇO APROXIMADA DE 30KG/M³. AF_01/2018 | m³ | 0.063 | 2441.49 | 2898.29 | 182.59 | 0.003813% | 153.81
13.5.10 | 102491 | SINAPI | PINTURA DE PISO COM TINTA ACRÍLICA, APLICAÇÃO MANUAL, 2 DEMÃOS, INCLUSO FUNDO PREPARADOR. AF_05/2021 | m² | 2.24 | 19.17 | 22.75 | 50.96 | 0.001064% | 42.94
13.5.11 | 103328 | SINAPI | ALVENARIA DE VEDAÇÃO DE BLOCOS CERÂMICOS FURADOS NA HORIZONTAL DE 9X19X19 CM (ESPESSURA 9 CM) E ARGAMASSA DE ASSENTAMENTO COM PREPARO EM BETONEIRA. AF_12/2021 | m² | 4.29 | 89.92 | 106.74 | 457.91 | 0.009562% | 385.75
13.5.12 | 87879 | SINAPI | CHAPISCO APLICADO EM ALVENARIAS E ESTRUTURAS DE CONCRETO INTERNAS, COM COLHER DE PEDREIRO. ARGAMASSA TRAÇO 1:3 COM PREPARO EM BETONEIRA 400L. AF_06/2014 | m² | 8.58 | 4.22 | 5 | 42.9 | 0.0008958% | 36.2
13.5.13 | COMP-1303 | Próprio | ELEMENTOS VAZADOS ABERTURA ENTRE 3 E 7 MM PARA VENTILAÇÃO CENTRAL DE GLP - 20X40 CM | UND | 4 | 33.79 | 40.11 | 160.44 | 0.00335% | 135.16
13.5.14 | 87547 | SINAPI | MASSA ÚNICA, PARA RECEBIMENTO DE PINTURA, EM ARGAMASSA TRAÇO 1:2:8, PREPARO MECÂNICO COM BETONEIRA 400L, APLICADA MANUALMENTE EM FACES INTERNAS DE PAREDES, ESPESSURA DE 10MM, COM EXECUÇÃO DE TALISCAS. AF_06/2014 | m² | 8.58 | 24.67 | 29.28 | 251.22 | 0.005246% | 211.66
13.5.15 | 96127 | SINAPI | APLICAÇÃO MANUAL DE MASSA ACRÍLICA EM PANOS DE FACHADA SEM PRESENÇA DE VÃOS, DE EDIFÍCIOS DE MÚLTIPLOS PAVIMENTOS, UMA DEMÃO. AF_05/2017 | m² | 8.58 | 15.81 | 18.76 | 160.96 | 0.003361% | 135.64
13.5.16 | 88489 | SINAPI | APLICAÇÃO MANUAL DE PINTURA COM TINTA LÁTEX ACRÍLICA EM PAREDES, DUAS DEMÃOS. AF_06/2014 | m² | 8.58 | 15.18 | 18.02 | 154.61 | 0.003229% | 130.24
13.5.17 | 91341 | SINAPI | PORTA EM ALUMÍNIO DE ABRIR TIPO VENEZIANA COM GUARNIÇÃO, FIXAÇÃO COM PARAFUSOS - FORNECIMENTO E INSTALAÇÃO. AF_12/2019 | m² | 0.91 | 624.07 | 740.83 | 674.15 | 0.01408% | 567.9
13.5.18 | COMP-1301 | Próprio | PLACA DE SINALIZACAO DE SEGURANCA CONTRA INCENDIO, FOTOLUMINESCENTE, QUADRADA, *20 X 20* CM, EM PVC *2* MM ANTI-CHAMAS (SIMBOLOS, CORES E PICTOGRAMAS CONFORME NBR 13434) | UND | 3 | 27 | 32.05 | 96.15 | 0.002008% | 81
14 |  |  | GUARITA |  |  |  |  | 6648.77 | 0.1388% | 0
14.1 | 87879 | SINAPI | CHAPISCO APLICADO EM ALVENARIAS E ESTRUTURAS DE CONCRETO INTERNAS, COM COLHER DE PEDREIRO. ARGAMASSA TRAÇO 1:3 COM PREPARO EM BETONEIRA 400L. AF_06/2014 | m² | 1.2 | 4.22 | 5 | 6 | 0.0001253% | 5.06
14.2 | 87547 | SINAPI | MASSA ÚNICA, PARA RECEBIMENTO DE PINTURA, EM ARGAMASSA TRAÇO 1:2:8, PREPARO MECÂNICO COM BETONEIRA 400L, APLICADA MANUALMENTE EM FACES INTERNAS DE PAREDES, ESPESSURA DE 10MM, COM EXECUÇÃO DE TALISCAS. AF_06/2014 | m² | 1.2 | 24.67 | 29.28 | 35.13 | 0.0007336% | 29.6
14.3 | 88495 | SINAPI | APLICAÇÃO E LIXAMENTO DE MASSA LÁTEX EM PAREDES, UMA DEMÃO. AF_06/2014 | m² | 6 | 12.38 | 14.69 | 88.14 | 0.001841% | 74.28
14.4 | 96130 | SINAPI | APLICAÇÃO MANUAL DE MASSA ACRÍLICA EM PAREDES EXTERNAS DE CASAS, UMA DEMÃO. AF_05/2017 | m² | 5.4 | 21.52 | 25.54 | 137.91 | 0.00288% | 116.2
14.5 | 88489 | SINAPI | APLICAÇÃO MANUAL DE PINTURA COM TINTA LÁTEX ACRÍLICA EM PAREDES, DUAS DEMÃOS. AF_06/2014 | m² | 38.73 | 15.18 | 18.02 | 697.91 | 0.01457% | 587.92
14.6 | 97640 | SINAPI | REMOÇÃO DE FORROS DE DRYWALL, PVC E FIBROMINERAL, DE FORMA MANUAL, SEM REAPROVEITAMENTO. AF_12/2017 | m² | 17.65 | 1.49 | 1.76 | 31.06 | 0.0006486% | 26.29
14.7 | 96109 | SINAPI | FORRO EM PLACAS DE GESSO, PARA AMBIENTES RESIDENCIAIS. AF_05/2017_P | m² | 17.65 | 42.17 | 50.06 | 883.55 | 0.01845% | 744.3
14.8 | 97647 | SINAPI | REMOÇÃO DE TELHAS, DE FIBROCIMENTO, METÁLICA E CERÂMICA, DE FORMA MANUAL, SEM REAPROVEITAMENTO. AF_12/2017 | m² | 21.1 | 3.14 | 3.72 | 78.49 | 0.001639% | 66.25
14.9 | 94198 | SINAPI | TELHAMENTO COM TELHA CERÂMICA DE ENCAIXE, TIPO PORTUGUESA, COM MAIS DE 2 ÁGUAS, INCLUSO TRANSPORTE VERTICAL. AF_07/2019 | m² | 21.1 | 37.34 | 44.32 | 935.15 | 0.01953% | 787.87
14.10 | 86937 | SINAPI | CUBA DE EMBUTIR OVAL EM LOUÇA BRANCA, 35 X 50CM OU EQUIVALENTE, INCLUSO VÁLVULA EM METAL CROMADO E SIFÃO FLEXÍVEL EM PVC - FORNECIMENTO E INSTALAÇÃO. AF_01/2020 | UN | 1 | 205.97 | 244.5 | 244.5 | 0.005106% | 205.97
14.11 | 86932 | SINAPI | VASO SANITÁRIO SIFONADO COM CAIXA ACOPLADA LOUÇA BRANCA - PADRÃO MÉDIO, INCLUSO ENGATE FLEXÍVEL EM METAL CROMADO, 1/2 X 40CM - FORNECIMENTO E INSTALAÇÃO. AF_01/2020 | UN | 1 | 483.41 | 573.85 | 573.85 | 0.01198% | 483.41
14.12 | 95547 | SINAPI | SABONETEIRA PLASTICA TIPO DISPENSER PARA SABONETE LIQUIDO COM RESERVATORIO 800 A 1500 ML, INCLUSO FIXAÇÃO. AF_01/2020 | UN | 1 | 48 | 56.98 | 56.98 | 0.00119% | 48
14.13 | 95544 | SINAPI | PAPELEIRA DE PAREDE EM METAL CROMADO SEM TAMPA, INCLUSO FIXAÇÃO. AF_01/2020 | UN | 1 | 55.14 | 65.45 | 65.45 | 0.001367% | 55.14
14.14 | 85005 | SINAPI | ESPELHO CRISTAL, ESPESSURA 4MM, COM PARAFUSOS DE FIXACAO, SEM MOLDURA | m² | 0.6 | 363.37 | 431.35 | 258.81 | 0.005404% | 218.02
14.15 | COMP-1438 | Próprio | TORNEIRA CROMADA DE MESA, 1/2 OU 3/4, PARA LAVATÓRIO, FECHAMENTO AUTOMÁTICO, INCLUSO ENGATE FLEXÍVEL CROMADO - FORNECIMENTO E INSTALAÇÃO | UND | 1 | 161.51 | 191.72 | 191.72 | 0.004004% | 161.51
14.16 | 100849 | SINAPI | ASSENTO SANITÁRIO CONVENCIONAL - FORNECIMENTO E INSTALACAO. AF_01/2020 | UN | 1 | 45.65 | 54.19 | 54.19 | 0.001132% | 45.65
14.17 | COMP-1390 | Próprio | Copia da SINAPI (86889) - BANCADA DE GRANITO POLIDO, E=2,5mm - FORNECIMENTO E INSTALAÇÃO. AF_01/2020 | m² | 0.47 | 623.95 | 740.69 | 348.12 | 0.007269% | 293.25
14.18 | COMP-1433 | Próprio | BANCADA DE GRANITO - FORNECIMENTO E INSTALAÇÃO | M² | 0.47 | 584.4 | 693.74 | 326.05 | 0.006809% | 274.66
14.19 | COMP-1434 | Próprio | RODABANCA EM GRANITO, ALTURA 10 CM | M | 0.85 | 62.06 | 73.67 | 62.61 | 0.001307% | 52.75
14.20 | COMP-1435 | Próprio | SAIA DE BANCADA EM GRANITO | m² | 0.29 | 494.09 | 586.53 | 170.09 | 0.003552% | 143.28
14.21 | COMP-1566 | Próprio | DISPENSER PARA PARA TOALHA DE PAPEL INTERFOLHADO - FORNECIMENTO E INSTALAÇÃO | UND | 1 | 48.73 | 57.84 | 57.84 | 0.001208% | 48.73
14.22 | 88487 | SINAPI | APLICAÇÃO MANUAL DE PINTURA COM TINTA LÁTEX PVA EM PAREDES, DUAS DEMÃOS. AF_06/2014 | m² | 37.32 | 13.23 | 15.7 | 585.92 | 0.01224% | 493.74
14.23 | 88494 | SINAPI | APLICAÇÃO E LIXAMENTO DE MASSA LÁTEX EM TETO, UMA DEMÃO. AF_06/2014 | m² | 17.65 | 21.66 | 25.71 | 453.78 | 0.009476% | 382.29
14.24 | 88486 | SINAPI | APLICAÇÃO MANUAL DE PINTURA COM TINTA LÁTEX PVA EM TETO, DUAS DEMÃOS. AF_06/2014 | m² | 17.65 | 14.59 | 17.31 | 305.52 | 0.00638% | 257.51
15 |  |  | SERVIÇOS AUXILIARES E ADMINISTRATIVOS |  |  |  |  | 417959.94 | 8.728% | 0
15.1 | 90778 | SINAPI | ENGENHEIRO CIVIL DE OBRA PLENO COM ENCARGOS COMPLEMENTARES | H | 1080 | 104.39 | 123.92 | 133833.6 | 2.795% | 112741.2
15.2 | 91677 | SINAPI | ENGENHEIRO ELETRICISTA COM ENCARGOS COMPLEMENTARES | H | 120 | 109.22 | 129.65 | 15558 | 0.3249% | 13106.4
15.3 | 94295 | SINAPI | MESTRE DE OBRAS COM ENCARGOS COMPLEMENTARES | MES | 12 | 7771.46 | 9225.5 | 110706 | 2.312% | 93257.52
15.4 | 93563 | SINAPI | ALMOXARIFE COM ENCARGOS COMPLEMENTARES | MES | 12 | 5061.64 | 6008.67 | 72104.04 | 1.506% | 60739.68
15.5 | COMP-1403 | Próprio | VIGIA NOTURNO COM ENCARGOS COMPLEMENTARES | MÊS | 12 | 4250.07 | 5045.25 | 60543 | 1.264% | 51000.84
15.6 | COMP - 1107 | Próprio | ART CREA | UND | 2 | 233.94 | 277.71 | 555.42 | 0.0116% | 467.88
15.7 | COMP-1426 | Próprio | AS BUILT - Adaptado ORSE (10832) | m² | 6266.6 | 0.51 | 0.6 | 3759.96 | 0.07852% | 3195.96
15.8 | COMP-1559 | Próprio | DESPESAS DIVERSAS ADMINISTRAÇÃO LOCAL - MANUTENÇÃO DE CANTEIRO (ÁGUA, ENERGIA, TELEFONIA, MATERIAL DE ESCRITÓRIO E LIMPEZA ETC). - ADAPTADO 16º GBM | MÊS | 12 | 1467.16 | 1741.66 | 20899.92 | 0.4364% | 17605.92
16 |  |  | EQUIPAMENTOS |  |  |  |  | 335618.93 | 7.008% | 0
16.1 |  |  | EQUIPAMENTOS DE CLIMATIZAÇÃO |  |  |  |  | 82842.33 | 1.73% | 0
16.1.1 | 00042424 | SINAPI | AR CONDICIONADO SPLIT INVERTER, HI-WALL (PAREDE), 9000 BTU/H, CICLO FRIO, 60HZ, CLASSIFICACAO A (SELO PROCEL), GAS HFC, CONTROLE S/FIO | UN | 3 | 1954.58 | 2167,43 (10.89%) | 6502.29 | 0.1358% | 5863.74
16.1.2 | 00042425 | SINAPI | AR CONDICIONADO SPLIT INVERTER, HI-WALL (PAREDE), 12000 BTU/H, CICLO FRIO, 60HZ, CLASSIFICACAO A (SELO PROCEL), GAS HFC, CONTROLE S/FIO | UN | 5 | 2188.57 | 2426,9 (10.89%) | 12134.5 | 0.2534% | 10942.85
16.1.3 | 00042422 | SINAPI | AR CONDICIONADO SPLIT INVERTER, HI-WALL (PAREDE), 18000 BTU/H, CICLO FRIO, 60HZ, CLASSIFICACAO A (SELO PROCEL), GAS HFC, CONTROLE S/FIO | UN | 4 | 3249 | 3602,81 (10.89%) | 14411.24 | 0.3009% | 12996
16.1.4 | 00043184 | SINAPI | AR CONDICIONADO SPLIT INVERTER, HI-WALL (PAREDE), 24000 BTU/H, CICLO FRIO, 60HZ, CLASSIFICACAO A - SELO PROCEL, GAS HFC, CONTROLE S/FIO | UN | 10 | 4490.43 | 4979,43 (10.89%) | 49794.3 | 1.04% | 44904.3
16.2 |  |  | SUBSTAÇÃO |  |  |  |  | 24755.03 | 0.5169% | 0
16.2.1 | 102106 | SINAPI | TRANSFORMADOR DE DISTRIBUIÇÃO, 150 KVA, TRIFÁSICO, 60 HZ, CLASSE 15 KV, IMERSO EM ÓLEO MINERAL, INSTALAÇÃO EM POSTE (NÃO INCLUSO SUPORTE) - FORNECIMENTO E INSTALAÇÃO. AF_12/2020 | UN | 1 | 22323.96 | 24755,03 (10.89%) | 24755.03 | 0.5169% | 22323.96
16.3 |  |  | SONORIZAÇÃO |  |  |  |  | 18691.3 | 0.3903% | 0
16.3.1 | COMP-1641 | Próprio | ARANDELA 6" 25W METÁLICA, COM TRAFO T25 - FORNECIMENTO E INSTALAÇÃO | UND | 55 | 158.07 | 175,28 (10.89%) | 9640.4 | 0.2013% | 8693.85
16.3.2 | COMP-1642 | Próprio | CAIXA DE SOM 50W, COM TRAFO T50 - FORNECIMENTO E INSTALAÇÃO | UND | 2 | 278.5 | 308,82 (10.89%) | 617.64 | 0.0129% | 557
16.3.3 | COMP-1643 | Próprio | AMPLIFICADOR - RECEIVER DE SOM AMBIENTE 600W (2X300W RMS - 70V) - FORNECIMENTO E INSTALAÇÃO | UND | 2 | 2439.46 | 2705,11 (10.89%) | 5410.22 | 0.113% | 4878.92
16.3.4 | COMP-1507 | Próprio | Copia da SBC (068091) - MICROFONE DE BANCADA, IMPEDÂNCIA DE SAÍDA 2.000 OHMS, RESPOSTA DE FREQUÊNCIA 40 Hz A 16 kHz, SENSIBILIDADE DE -42dB, ±2dB, DISTÂNCIA RECEPTORA SONORA 20 A 80 cm, HASTE FLEXÍVEL (40 cm), BOTÃO MUTE, CONECTOR P10 MONO, CABO DE 8m - YOGA HT 82 OU SIMILAR - FORNECIMENTO E INSTALAÇÃO | UN | 1 | 423.47 | 469,58 (10.89%) | 469.58 | 0.009806% | 423.47
16.3.5 | COMP-1644 | Próprio | ATENUADOR DE SOM AMBIENTE 25W - 70v - FORNECIMENTO E INSTALAÇÃO | UND | 23 | 100.12 | 111,02 (10.89%) | 2553.46 | 0.05332% | 2302.76
16.4 |  |  | SISTEMA FOTOVOLTÁICO |  |  |  |  | 168386.46 | 3.516% | 0
16.4.1 | COMP-1534 | Próprio | SISTEMA FOTOVOLTAICO 39,2 KWp 16º GBM - PROJETO EXECUTIVO, HOMOLOGAÇÃO, INSTALAÇÃO E FORNECIMENTO DOS EQUIPAMENTOS. | UND | 1 | 151850 | 168386,46 (10.89%) | 168386.46 | 3.516% | 151850
16.5 |  |  | EQUIPAMENTOS DE CFTV |  |  |  |  | 7657.81 | 0.1599% | 0
16.5.1 | COMP-1631 | Próprio | CÂMERA INTELBRAS VIP 3230 B SL, OU SIMILAR TÉCNICO - FORNECIMENTO E INSTALAÇÃO | UND | 6 | 632.73 | 701,63 (10.89%) | 4209.78 | 0.08791% | 3796.38
16.5.2 | COMP-1632 | Próprio | INTELBRAS NVD 1316, OU SIMILAR TÉCNICO, INCLUSO HDD 8TB PARA EQUIPAMENTOS DE VIGILÂNCIA - FORNECIMENTO E INSTALAÇÃO. | UND | 1 | 3109.42 | 3448,03 (10.89%) | 3448.03 | 0.072% | 3109.42
16.6 |  |  | RACK E ACESSÓRIOS |  |  |  |  | 33286 | 0.6951% | 0
16.6.1 | COMP-1633 | Próprio | RACK 24U - 570 mm, GABINETE 19" - PORTA EM ACRÍLICO - FORNECIMENTO E INSTALAÇÃO | UND | 1 | 1583.76 | 1756,23 (10.89%) | 1756.23 | 0.03667% | 1583.76
16.6.2 | COMP-1634 | Próprio | RACK DE PAREDE 10U - 570 mm, GABINETE 19" - PORTA EM ACRÍLICO - FORNECIMENTO E INSTALAÇÃO | UND | 1 | 143.48 | 159,1 (10.89%) | 159.1 | 0.003322% | 143.48
16.6.3 | COMP-1635 | Próprio | SWITCH 24P (10/100)BASE TX/POE, GERENCIÁVEL - FORNECIMENTO E INSTALAÇÃO | UND | 2 | 3524.31 | 3908,1 (10.89%) | 7816.2 | 0.1632% | 7048.62
16.6.4 | COMP-1636 | Próprio | SWITCH 24P (10/100/1000)BASE T, GERENCIÁVEL - FORNECIMENTO E INSTALAÇÃO | UND | 2 | 2635.37 | 2922,36 (10.89%) | 5844.72 | 0.122% | 5270.74
16.6.5 | COMP-1637 | Próprio | PATCH PANEL DESCARREGADO 24 PORTAS - FORNECIMENTO E INSTALAÇÃO. | UND | 8 | 180.02 | 199,62 (10.89%) | 1596.96 | 0.03335% | 1440.16
16.6.6 | COMP-1638 | Próprio | GUIA DE CABO VERTICAL - FORNECIMENTO E INSTALAÇÃO | UND | 1 | 193.79 | 214,89 (10.89%) | 214.89 | 0.004487% | 193.79
16.6.7 | COMP-1639 | Próprio | TAMPA CEGA RACK 19" - FORNECIMENTO E INSTALAÇÃO | UND | 6 | 26.16 | 29 (10.89%) | 174 | 0.003633% | 156.96
16.6.8 | COMP-1628 | Próprio | ACCESS POINT UNIFI (AP AC Pro) - OU SIMILAR TÉCNICO - FORNECIMENTO E INSTALAÇÃO | UND | 4 | 1451.59 | 1609,66 (10.89%) | 6438.64 | 0.1345% | 5806.36
16.6.9 | COMP-1623 | Próprio | PATCH CORD, CATEGORIA 6, EXTENSAO DE 2,50 M - FORNECIMENTO E INSTALAÇÃO | UND | 96 | 34.11 | 37,82 (10.89%) | 3630.72 | 0.07582% | 3274.56
16.6.10 | COMP-1622 | Próprio | PATCH CORD, CATEGORIA 6, EXTENSAO DE 1,50 M - FORNECIMENTO E INSTALAÇÃO | UND | 96 | 25.78 | 28,58 (10.89%) | 2743.68 | 0.05729% | 2474.88
16.6.11 | COMP-1640 | Próprio | CONECTOR RJ45 (CM8v) CAT6 - FORNECIMENTO E INSTALAÇÃO. | UND | 64 | 35.79 | 39,68 (10.89%) | 2539.52 | 0.05303% | 2290.56
16.6.12 | COMP-1627 | Próprio | DISTRIBUIDOR INTERNO ÓPTICO - 1 U - FORNECIMENTO E INSTALAÇÃO | UND | 1 | 334.88 | 371,34 (10.89%) | 371.34 | 0.007754% | 334.88
17 |  |  | LIMPEZA DA OBRA |  |  |  |  | 6125.6 | 0.1279% | 0
17.1 | COMP-1425 | Próprio | LIMPEZA FINAL DA OBRA - 9537 Sinapi 11/2018 | m² | 1566.65 | 3.3 | 3.91 | 6125.6 | 0.1279% | 5169.94
[5 empty] | Total sem BDI |  | 4054629.26
[5 empty] | Total do BDI |  | 734169.15
[5 empty] | Total Geral |  | 4788798.41

## Cronograma físico financeiro
C R O N O G R A M A F Í S I C O - F I N A N C E I R O
EMPRESA: CNPJ: DATA:
OBRA : | REFORMA E AMPLIAÇÃO DO 16º GRUPAMENTO BOMBEIRO MILITAR.
LOCAL : | SNO EQ 1/2 - Setor Norte do Gama, Brasília - DF, 72430-280 | [6 empty] | Data : | 0
ITEM | DISCRIMINACAO | TOTAL |  | MESES
|  | SERVIÇO C/ BDI | % | 01 | 02 | 03 | 04 | 05 | 06 | 07 | 08 | 09 | 10 | 11 | 12
|  |  |  | MESES 01: 40%; MESES 02: 60% | 100%
1 | SERVIÇOS PRELIMINARES | bar: MESES 01 to MESES 02
|  | 275407.15 | 5.751% | 110162.86 | 165244.29 | 0 | 0 | 0 | 0 | 0 | 0 | 0 | 0 | 0 | 0
|  |  |  | MESES 01: 20%; MESES 02: 80% | 100%
2 | DEMOLIÇÃO | bar: MESES 01 to MESES 02
|  | 68671.26 | 1.434% | 13734.252 | 54937.008 | 0 | 0 | 0 | 0 | 0 | 0 | 0 | 0 | 0 | 0
|  |  |  | MESES 02: 10%; MESES 03: 40%; MESES 04: 30%; MESES 05: 20% | 100%
3 | FUNDAÇÃO E ESTRUTURA | bar: MESES 02 to MESES 05
|  | 475332.42 | 9.926% | 0 | 47533.242 | 190132.968 | 142599.726 | 95066.484 | 0 | 0 | 0 | 0 | 0 | 0 | 0
[5 empty] | 10% | 10% | 10% | 10% | 10% | 10% | 10% | 10% | 10% | 5% | 5% | 100%
4 | ARQUITETURA E ELEMENTOS DE URBANISMO | bar: MESES 02 to MESES 12
|  | 1760934.57 | 36.77% | 0 | 176093.457 | 176093.457 | 176093.457 | 176093.457 | 176093.457 | 176093.457 | 176093.457 | 176093.457 | 176093.457 | 88046.7285 | 88046.7285
|  |  |  | MESES 04: 15%; MESES 05: 15%; MESES 06: 25%; MESES 07: 15%; MESES 08: 15%; MESES 09: 15% | 100%
5 | INSTALAÇÕES HIDROSSANITÁRIAS | bar: MESES 04 to MESES 09
|  | 214457.11 | 4.478% | 0 | 0 | 0 | 32168.5665 | 32168.5665 | 53614.2775 | 32168.5665 | 32168.5665 | 32168.5665 | 0 | 0 | 0
[5 empty] | 5% | 5% | 10% | 10% | 20% | 20% | 10% | 5% | 5% | 5% | 5% | 100%
6 | INFRAESTRUTURA EXTERNA E DRENAGEM | bar: MESES 02 to MESES 12
|  | 662309.52 | 13.83% | 0 | 33115.476 | 33115.476 | 66230.952 | 66230.952 | 132461.904 | 132461.904 | 66230.952 | 33115.476 | 33115.476 | 33115.476 | 33115.476
|  |  |  | MESES 05: 30%; MESES 06: 30%; MESES 07: 20%; MESES 08: 20% | 100%
7 | AR CONDICIONADO | bar: MESES 05 to MESES 08
|  | 38592.59 | 0.8059% | 0 | 0 | 0 | 0 | 11577.777 | 11577.777 | 7718.518 | 7718.518 | 0 | 0 | 0 | 0
|  |  |  | 15% | 5% | 5% | 10% | 20% | 30% | 10% | 5% |  |  |  |  | 100%
8 | INSTALAÇÕES ELÉTRICAS | bar: MESES 01 to MESES 08
|  | 374436.52 | 7.819% | 56165.478 | 18721.826 | 18721.826 | 37443.652 | 74887.304 | 112330.956 | 37443.652 | 18721.826 | 0 | 0 | 0 | 0
|  |  |  | MESES 04: 10%; MESES 05: 30%; MESES 06: 30%; MESES 07: 20%; MESES 08: 10% | 100%
9 | CABEAMENTO ESTRUTURADO E CFTV | bar: MESES 04 to MESES 08
|  | 23417.97 | 0.489% | 0 | 0 | 0 | 2341.797 | 7025.391 | 7025.391 | 4683.594 | 2341.797 | 0 | 0 | 0 | 0
|  |  |  | MESES 05: 20%; MESES 06: 40%; MESES 07: 30%; MESES 08: 10% | 100%
10 | SONORIZAÇÃO | bar: MESES 05 to MESES 08
|  | 7734.42 | 0.1615% | 0 | 0 | 0 | 0 | 1546.884 | 3093.768 | 2320.326 | 773.442 | 0 | 0 | 0 | 0
|  |  |  | MESES 05: 10%; MESES 06: 40%; MESES 07: 20%; MESES 08: 20%; MESES 09: 10% | 100%
11 | SPDA | bar: MESES 05 to MESES 09
|  | 56773.15 | 1.186% | 0 | 0 | 0 | 0 | 5677.315 | 22709.26 | 11354.63 | 11354.63 | 5677.315 | 0 | 0 | 0
|  |  |  | MESES 03: 10%; MESES 04: 20%; MESES 05: 20%; MESES 06: 20%; MESES 07: 20%; MESES 08: 10% | 100%
12 | IMPERMEABILIZAÇÃO | bar: MESES 03 to MESES 08
|  | 57559.8 | 1.202% | 0 | 0 | 5755.98 | 11511.96 | 11511.96 | 11511.96 | 11511.96 | 5755.98 | 0 | 0 | 0 | 0
|  |  |  | MESES 06: 30%; MESES 07: 30%; MESES 08: 30%; MESES 09: 10% | 100%
13 | INCÊNDIO | bar: MESES 06 to MESES 09
|  | 6818.69 | 0.1424% | 0 | 0 | 0 | 0 | 0 | 2045.607 | 2045.607 | 2045.607 | 681.869 | 0 | 0 | 0
|  |  |  | MESES 09: 25%; MESES 10: 25%; MESES 11: 25%; MESES 12: 25% | 100%
14 | GUARITA | bar: MESES 09 to MESES 12
|  | 6648.77 | 0.1388% | 0 | 0 | 0 | 0 | 0 | 0 | 0 | 0 | 1662.1925 | 1662.1925 | 1662.1925 | 1662.1925
|  |  |  | 4.465% | 11.34% | 9.697% | 10.72% | 11.02% | 12.57% | 9.981% | 8.546% | 7.242% | 6.36% | 4.346% | 3.718% | 100%
15 | SERVIÇOS AUXILIARES E ADMINISTRATIVOS | bar: MESES 01 to MESES 12
|  | 417959.94 | 8.728% | 18662.6689 | 47395.8959 | 40527.5921 | 44789.6448 | 46070.6308 | 52521.3951 | 41717.334 | 35720.3635 | 30267.3718 | 26583.1688 | 18163.7303 | 15540.1441
|  |  |  | 4.5% |  |  |  |  | 5% | 5.5% | 15% | 20% | 20% | 20% | 10% | 100%
16 | EQUIPAMENTOS | bar: MESES 01; MESES 06 to MESES 12
|  | 335618.93 | 7.008% | 15102.8519 | 0 | 0 | 0 | 0 | 16780.9465 | 18459.0412 | 50342.8395 | 67123.786 | 67123.786 | 67123.786 | 33561.893
|  |  |  | MESES 12: 100% | 100%
17 | LIMPEZA DA OBRA | bar: MESES 12
|  | 6125.6 | 0.1279% | 0 | 0 | 0 | 0 | 0 | 0 | 0 | 0 | 0 | 0 | 0 | 6125.6
| TOTAIS SIMPLES (%) |  |  | 4.465% | 11.34% | 9.697% | 10.72% | 11.02% | 12.57% | 9.981% | 8.546% | 7.242% | 6.36% | 4.346% | 3.718% | 100%
| TOTAIS ACUMULADOS (%) |  |  | 4.465% | 15.8% | 25.5% | 36.22% | 47.24% | 59.81% | 69.79% | 78.33% | 85.58% | 91.94% | 96.28% | 100%
| TOTAIS SIMPLES (R$) |  |  | 213828.1108 | 543041.1949 | 464347.2991 | 513179.7553 | 527856.7213 | 601766.6991 | 477978.5897 | 409267.9785 | 346790.0338 | 304578.0803 | 208111.9133 | 178052.0341
| TOTAIS ACUMULADOS (R$) | 4788798.41 |  | 213828.1108 | 756869.3057 | 1221216.6048 | 1734396.3601 | 2262253.0814 | 2864019.7805 | 3341998.3702 | 3751266.3487 | 4098056.3825 | 4402634.4628 | 4610746.3761 | 4788798.4102
|  |  |  | -8.727e-06% | 3.702e-06% | 5.026e-06% | 4.176e-09% | 2.088e-09% | 4.176e-09% | 4.176e-09% | -2.088e-09% | -4.176e-09% | -4.176e-09% | -2.088e-09% | -2.088e-09%